## CAPA
RESUMO DE ORÇAMENTO
Obra: Execução da obra de reforma do antigo prédio da "E.M.E.F Luíza Grimaldi"
Local: Centro, Itarana/ES.
ORÇAMENTISTA: CATARINA DEMONER DINIZ - CREA: ES-0048118/D
ITEM | DESCRIÇÃO | % | VALORES (R$)
1.0 | SERVIÇOS PRELIMINARES | 6.169% | 13354.27
2.0 | PAREDES E DIVISÓRIAS | 20.98% | 45423.02
3.0 | REPAROS | 0.7585% | 1642.12
4.0 | ESQUADRIA METÁLICA | 4.116% | 8911.29
5.0 | COBERTURA | 11.75% | 25439.82
6.0 | ESTRUTURAS EM CONCRETO | 1.225% | 2651.57
7.0 | REVESTIMENTO DE TETOS | 7.541% | 16324.42
8.0 | REVESTIMENTO DE PAREDES | 7.849% | 16992.85
9.0 | REVESTIMENTO DE PISOS | 2.018% | 4368.25
10.0 | INSTALAÇÕES HIDROSSANITÁRIAS | 2.051% | 4439.13
11.0 | INSTALAÇÕES ELÉTRICAS | 6.406% | 13868.41
12.0 | APARELHOS SANITÁRIOS | 3.474% | 7521.34
13.0 | APARELHOS ELÉTRICOS | 3.675% | 7956.15
14.0 | PAISAGISMO | 0.6089% | 1318.24
15.0 | PINTURA | 21.06% | 45596.08
16.0 | SERVIÇOS COMPLEMENTARES | 0.3134% | 678.48
RESUMO | CUSTO TOTAL (R$) | 216485.44
| ÁREA PROJETADA (M²) | 1539.94
| CUSTO POR M² | 140.5804

## PLANILHA ORÇAMENTÁRIA
EXECUÇÃO DA OBRA DE REFORMA DO ANTIGO PRÉDIO DA "E.M.E.F. LUÍZA GRIMALDI" |  |  |  | PLANILHA ORÇAMENTÁRIA
Ref. de Preços: IOPES/SINAPI
Local: Centro - Itarana/ES. |  |  |  | Data-base: Setembro/2018
Contratante: Prefeitura Municipal de Itarana |  |  |  | BDI: 26,54% |  | Leis Sociais: 128,33%
Ref. |  | Item | DESCRIÇÃO DOS SERVIÇOS | Unid. | Quant. | Unit. | Total
Fonte | Código
|  | 1.0 | SERVIÇOS PRELIMINARES |  |  |  | 13354.27
|  | 1.1 | DEMOLIÇÕES E RETIRADAS |  |  |  | 13354.27
SINAPI | 97666 | 1.1.1 | Remoção de metais sanitários, sem reaproveitamento | und | 10 | 7.26 | 72.6
IOPES | 10323 | 1.1.2 | Retirada de torneiras e registros | und | 10 | 8.55 | 85.5
IOPES | 10214 | 1.1.3 | Retirada de portas e janelas de madeira, inclusive batentes | m² | 8.72 | 12.4 | 108.13
COMPOSIÇÃO 05 |  | 1.1.4 | Retirada de pateleiras em granito | m² | 25.3 | 8.46 | 214.04
SINAPI | 97665 | 1.1.5 | Remoção de luminárias, de forma manual, sem reaproveitamento | und | 23 | 1.06 | 24.38
COMPOSIÇÃO 07 |  | 1.1.6 | Retirada de ventilador, de forma manual | und | 2 | 0.95 | 1.9
IOPES | 10202 | 1.1.7 | Demolição de piso revestido com cerâmica | m² | 60.61 | 10.84 | 657.01
SINAPI | 97633 | 1.1.8 | Demolição de revestimento cerâmico, de forma manual, sem reaproveitamento | m² | 275.95 | 18.77 | 5179.58
IOPES | 10209 | 1.1.9 | Demolição de alvenaria | m³ | 7.3845 | 46.49 | 343.31
IOPES | 10319 | 1.1.10 | Remoção de pintura antiga a base de óleo ou esmalte sobre esquadrias | m² | 84.46 | 14.27 | 1205.24
SINAPI | 97640 | 1.1.11 | Remoção de forros de drywall, PVC e fibromineral, de forma manual, sem reaproveitamento | m² | 343.67 | 1.54 | 529.25
SINAPI | 97647 | 1.1.12 | Remoção de telhas de fibrocimento, metálica e cerâmica, de forma manual, sem reaproveitamento | m² | 413.86 | 2.75 | 1138.12
IOPES | 10210 | 1.1.13 | Demolição manual de concreto simples (EMOP 05.001.001) | m³ | 6.66 | 218.26 | 1453.61
IOPES | 10208 | 1.1.14 | Retirada de revestimento antigo em reboco | m² | 217.835 | 7.74 | 1686.04
IOPES | 10246 | 1.1.15 | Lixamento de parede com pintura antiga PVA para recebimento de nova camada de tinta | m² | 225.28 | 2.91 | 655.56
|  | 2.0 | PAREDES E DIVISÓRIAS |  |  |  | 45423.02
|  | 2.1 | ALVENARIA DE VEDAÇÃO |  |  |  | 53.2
IOPES | 50606 | 2.1.1 | Alvenaria de blocos cerâmicos 10 furos 10x20x20cm, assentados c/argamassa de cimento, cal hidratada CH1 e areia traço 1:0,5:8, juntas 12mm e esp. das paredes s/revestimento, 10cm (bloco comprado na fábrica, posto obra) | m² | 1.095 | 48.58 | 53.2
|  | 2.2 | DIVISÓRIAS |  |  |  | 44638.99
SINAPI | 79627 | 2.2.1 | Divisória em granito, tipo andorinha, polido, esp. = 3 cm, assentado com argamassa , traço 1:4, arremate em cimento branco, exclusive ferragens. | m² | 25.99 | 416.9 | 10835.23
IOPES | 50203 | 2.2.2 | Fornecimento e instalação de porta para divisória, de 80 x 210 cm, incluindo dobradiças e fechadura interna | und | 15 | 355.89 | 5338.35
IOPES | 50202 | 2.2.3 | Fornecimento e instalação de divisórias novas com acabamento de chapa de fibra de madeira, sistema de montagem simplificado, espessura de 35mm e miolo em colméia no padrão painel/painel | m² | 282.0592 | 100.92 | 28465.41
|  | 2.3 | ABERTURA E FECHAMENTO DE RASGOS |  |  |  | 611.81
IOPES | 142201 | 2.3.1 | Abertura e fechamento de rasgos em alvenaria, para passagem de tubulações, diâm. 1/2" a 1" | m | 6.31 | 9.97 | 62.91
IOPES | 151601 | 2.3.2 | Abertura e fechamento de rasgos em alvenaria, para passagem de eletrodutos diâm. 1/2" a 1" | m | 55 | 9.98 | 548.9
|  | 2.4 | VERGAS E CONTRAVERGAS |  |  |  | 119.02
IOPES | 50301 | 2.4.1 | Verga/contraverga reta de concreto armado 10 x 5 cm, Fck = 15 MPa, inclusive forma, armação e desforma | m | 11.4 | 10.44 | 119.02
|  | 3.0 | REPAROS |  |  |  | 1642.12
IOPES | 40705 | 3.1 | Execução de junta de dilatação 2 x 2 cm considerando 1cm de aplicação de isopor e 1cm de aplicação de mastique elástico do tipo sikaflex 1a ou equivalente | m | 22.21 | 49.76 | 1105.17
COMPOSIÇÃO 08 |  | 3.2 | Reparos em fechaduras | und | 10 | 0.87 | 8.7
COMPOSIÇÃO 09 |  | 3.3 | Reparos em trincas e fissuras | m | 25 | 21.13 | 528.25
|  | 4.0 | ESQUADRIA METÁLICA |  |  |  | 8911.29
IOPES | 71701 | 4.1 | Janela de correr para vidro em alumínio anodizado cor natural, linha 25, completa, incl. puxador com tranca, alizar, caixilho e contramarco, exclusive vidro | m² | 6.12 | 432.7035 | 2648.15
IOPES | 71704 | 4.2 | Porta de abrir tipo veneziana em alumínio anodizado, linha 25, completa, incl. puxador com tranca, caixilho, alizar e contramarco | m² | 7.84 | 687.8841 | 5393.01
IOPES | 80102 | 4.3 | Vidro plano transparente liso, com 4 mm de espessura | m² | 6.95 | 125.1987 | 870.13
|  | 5.0 | COBERTURA |  |  |  | 25439.82
COMPOSIÇÃO 01 |  | 5.1 | Revisão da cobertura considerando limpeza da estrutura com lixamento e escovamento com escova de aço, até a completa remoção de partículas soltas, materiais indesejáveis e corrosão, substituição da fixação das telhas e vedação | m² | 725.04 | 3.23 | 2341.88
SINAPI | 94227 | 5.2 | Calha em chapa de aço galvanizado, número 24, desenvolvimento de 33 cm | m | 41.61 | 48.73 | 2027.66
IOPES | 90302 | 5.3 | Rufo de chapa metálica nº 26 com largura de 30 cm | m | 75.22 | 27.74 | 2086.6
SINAPI | 71623 | 5.4 | Chapim de concreto aparente com acabamento desempenado, forma de compensado plastificado (madeirit), de 14x10 cm, fundido no local | m | 62.45 | 32.14 | 2007.14
IOPES | 200720 | 5.5 | Forn. e assent. de telhas de liga de alumínio e zinco (galvalume), ondulada, esp. mínima 0.43mm, alt. mínima de onda 17mm, sobrep. lateral de uma onda e longit. 200mm c/ mínimo de 3 apoios, assent. c/ utiliz. de fitas anti-corrosiva | m² | 413.86 | 41.02 | 16976.54
|  | 6.0 | ESTRUTURAS EM CONCRETO |  |  |  | 2651.57
IOPES | 200562 | 6.1 | Caixa pré-moldada de concreto para aparelho de ar condicionado. | und | 3 | 323.63 | 970.89
IOPES | 210304 | 6.2 | Banco de concreto armado aparente Fck=15 MPa, com apoios de concreto, largura de 45 cm, espessura de 7 cm e altura de 45 cm | m | 7.5 | 224.09 | 1680.68
|  | 7.0 | REVESTIMENTO DE TETOS |  |  |  | 16324.42
SINAPI | 96111 | 7.1 | Forro em réguas de PVC, frisado, para ambientes residenciais, inclusive estrutura de fixação | m² | 342.95 | 47.6 | 16324.42
|  | 8.0 | REVESTIMENTO DE PAREDES |  |  |  | 16992.85
IOPES | 120101 | 8.1 | Chapisco de argamassa de cimento e areia média ou grossa lavada, no traço 1:3, espessura 5 mm | m² | 5.3541 | 5.45 | 29.18
IOPES | 110302 | 8.2 | Reboco tipo paulista de argamassa de cimento, cal hidratada CH1 e areia lavada traço 1:0.5:6, espessura 25 mm | m² | 222.045 | 51.84 | 11510.81
IOPES | 130103 | 8.3 | Regularização de base p/ revestimento cerâmico, com argamassa de cimento e areia no traço 1:5, espessura 3cm | m² | 56.25 | 18.84 | 1059.75
SINAPI | 93393 | 8.4 | Revestimento cerâmico para paredes internas com placas tipo esmaltada, padrão popular, 20 x 20 cm, aplicadas em ambientes de área maior que 5 m². | m² | 66.075 | 48.95 | 3234.37
IOPES | 130226 | 8.5 | Rejuntamento empregando argamassa para rejunte, esp. 5mm | m² | 93.221 | 12.43 | 1158.74
|  | 9.0 | REVESTIMENTO DE PISOS |  |  |  | 4368.25
|  | 9.1 | ACABAMENTO |  |  |  | 4368.25
IOPES | 130103 | 9.1.1 | Regularização de base p/ revestimento cerâmico, com argamassa de cimento e areia no traço 1:5, espessura 3cm | m² | 52.44 | 18.84 | 987.97
IOPES | 130219 | 9.1.2 | Piso cerâmico 45x45cm, PEI 5, Cargo Plus Gray, marcas de referência Eliane, Cecrisa ou Portobello, assentado com argamassa de cimento colante, inclusive rejuntamento | m² | 52.44 | 64.46 | 3380.28
|  | 10.0 | INSTALAÇÕES HIDROSSANITÁRIAS |  |  |  | 4439.13
|  | 10.1 | PONTOS HIDROSANITÁRIOS |  |  |  | 2395.27
IOPES | 140701 | 10.1.1 | Ponto de água fria (lavatório, tanque, pia de cozinha, etc...) | pt | 1 | 79.04 | 79.04
COMPOSIÇÃO 02 |  | 10.1.2 | Ponto com registro de gaveta 1/2" | pt | 1 | 137.82 | 137.82
IOPES | 140714 | 10.1.3 | Ponto p/ válvula (mictório), inclusive válvula, com acabamento marca de referência Pressmatic Docol, Mod. 17015106 e tubo de ligação p/mictório antivandalismo Pressmatic Mod. 00132606 marca de ref. Docol ou equivalente | und | 2 | 655.96 | 1311.92
IOPES | 140705 | 10.1.4 | Ponto para esgoto primário (vaso sanitário) | pt | 2 | 95.79 | 191.58
IOPES | 140706 | 10.1.5 | Ponto para esgoto secundário (pia, lavatório, mictório, tanque, bidê, etc...) | pt | 5 | 73.65 | 368.25
IOPES | 140710 | 10.1.6 | Ponto para caixa sifonada, inclusive caixa sifonada pvc 150x150x50mm com grelha em aço inox | pt | 2 | 153.33 | 306.66
|  | 10.2 | TUBOS DE LIGAÇÃO PARA CAIXAS |  |  |  | 2043.86
IOPES | 141412 | 10.2.1 | Tubo de PVC rígido soldável marrom, diâm. 40mm (11/4"), inclusive conexões | m | 27.14 | 32.43 | 880.15
IOPES | 140903 | 10.2.2 | Tubo PVC rígido para esgoto no diâmetro de 100mm incluindo escavação e aterro com areia | m | 25.78 | 45.14 | 1163.71
|  | 11.0 | INSTALAÇÕES ELÉTRICAS |  |  |  | 13868.41
|  | 11.1 | PONTOS ELÉTRICOS |  |  |  | 11304.83
COMPOSIÇÃO 10 |  | 11.1.1 | Ponto padrão de tomada para ar refrigerado - considerando eletroduto PVC flexível corrugado de 3/4" inclusive conexões (6.0m), fio isolado PVC de 4.0mm2 (21.6m) e caixa estampada 4x2" | und | 20 | 94.05 | 1881
COMPOSIÇÃO 11 |  | 11.1.2 | Ponto padrão de interruptor de 1 tecla - considerando eletroduto PVC flexível corrugado de 3/4", inclusive conexões, fio isolado PVC de 2.5mm² e caixa estampada 4x2", exclusive interruptor | und | 16 | 91.7 | 1467.2
SINAPI | 93142 | 11.1.3 | Ponto de tomada residencial, incluindo tomada (2 módulos) 10A, caixa elétrica, eletroduto flexível, cabo, rasco, quebra e chumbamento | und | 47 | 169.29 | 7956.63
|  | 11.2 | TUBOS E CONDUTORES |  |  |  | 2563.58
SINAPI | 98304 | 11.2.1 | Patch panel 48 portas, categoria 6 - fornecimento e instalação | und | 1 | 1077.46 | 1077.46
SINAPI | 98294 | 11.2.2 | Cabo eletrônico, categoria 5E - fornecimento e instalação | m | 68.64 | 2.19 | 150.32
IOPES | 150801 | 11.2.3 | Eletroduto aparente de PVC rígido roscável diâmetro 3/4", inclusive abraçadeira de fixação | m | 68.64 | 13.44 | 922.52
IOPES | 150623 | 11.2.4 | Caixa de passagem 4x2", chapa 18 | und | 56 | 7.38 | 413.28
|  | 12.0 | APARELHOS SANITÁRIOS |  |  |  | 7521.34
|  | 12.1 | CUBAS, SANITÁRIOS E ACESSÓRIOS |  |  |  | 4541.68
SINAPI | 86901 | 12.1.1 | Cuba de embutir oval em louça branca, 35 x 50 cm, fornecimento e intalação | und | 7 | 129.16 | 904.12
SINAPI | 86935 | 12.1.2 | Cuba de embutir de aço inoxidável média, incluso válvula tipo americana em metal cromado e sifão flexível em PVC - fornecimento e instalação | und | 2 | 260.36 | 520.72
SINAPI | 86888 | 12.1.3 | Vaso sanitário com caixa acoplada louça branca, incluso engate flexível em plástico branco, 1/2 X 40 cm - fornecimento e instalação | und | 6 | 416.11 | 2496.66
COMPOSIÇÃO 06 |  | 12.1.4 | Instalação de mictório e acessórios, exclusive mictório | und | 2 | 71.23 | 142.46
IOPES | 170537 | 12.1.5 | Assento plástico para vaso sanitário, marcas de referência Deca, Celite ou Ideal Standard | und | 6 | 36.57 | 219.42
SINAPI | 95547 | 12.1.6 | Saboneteira plástica tipo dispenser para sabonete líquido com reservatório 800 a 1500 ml, incluso fixação | und | 2 | 57.65 | 115.3
COMPOSIÇÃO 03 |  | 12.1.7 | Toalheiro plástico tipo dispenser para papel toalha interfolhado | und | 2 | 54.86 | 109.72
IOPES | 142117 | 12.1.8 | Tampa para ralo, em aço inox, de 100x100mm | und | 2 | 16.64 | 33.28
|  | 12.2 | BANCADAS |  |  |  | 2394.05
IOPES | 170220 | 12.2.1 | Bancada de granito com espessura de 2 cm | m² | 6.83 | 350.52 | 2394.05
|  | 12.3 | TORNEIRAS |  |  |  | 585.61
SINAPI | 86906 | 12.3.1 | Torneira cromada de mesa, bica baixa, 1/2" ou 3/4", para lavatório, padrão popular - fornecimento e instalação | und | 7 | 56.49 | 395.43
SINAPI | 86915 | 12.3.2 | Torneira cromada de mesa bica alta, 1/2" ou 3/4", para lavatório - fornecimento e instalação | und | 2 | 95.09 | 190.18
|  | 13.0 | APARELHOS ELÉTRICOS |  |  |  | 7956.15
|  | 13.1 | LUMINÁRIAS E LÂMPADAS |  |  |  | 4864.95
COMPOSIÇÃO 13 |  | 13.1.1 | Luminária tipo plafonier em plástico, de sobrepor, exclusive lâmpada - fornecimento e instalação | und | 43 | 21.33 | 917.19
SINAPI | 97610 | 13.1.2 | Lâmpada compacta de LED 10 W, base E27 - fornecimento e instalação | und | 51 | 43.92 | 2239.92
COMPOSIÇÃO 14 |  | 13.1.3 | Lâmpada tubular de LED, 9/10 W, Base G13 - fornecimento e instalação | und | 24 | 71.16 | 1707.84
|  | 13.2 | INTERRUPTORES E TOMADAS |  |  |  | 3091.2
IOPES | 180204 | 13.2.1 | Interruptor de uma tecla simples 10A/250V, com placa 4x2" | und | 24 | 23.54 | 564.96
SINAPI | 98308 | 13.2.2 | Tomada para telefone RJ11 - fornecimento e instalação | und | 18 | 30.61 | 550.98
SINAPI | 98307 | 13.2.3 | Tomada de rede RJ 45 - fornecimento e instalação | und | 42 | 47.03 | 1975.26
|  | 14.0 | PAISAGISMO |  |  |  | 1318.24
SINAPI | 98504 | 14.1 | Plantio de grama em placa | m² | 55.46 | 9.82 | 544.62
SINAPI | 98509 | 14.2 | Plantio de arbusto, com muda de arbusto folhagem ou equivalente | und | 10 | 41.78 | 417.8
COMPOSIÇÃO 04 |  | 14.3 | Separador/limitador de grama | m | 39.98 | 8.9 | 355.82
|  | 15.0 | PINTURA |  |  |  | 45596.08
|  | 15.1 | PORTAS E JANELAS EM MADEIRA |  |  |  | 3314.58
IOPES | 190302 | 15.1.1 | Pintura com tinta esmalte sintético, marcas de referência Suvinil, Coral ou Metalatex, inclusive fundo branco nivelador, em madeira, a duas demãos | m² | 42.56 | 21.26 | 904.83
IOPES | 190306 | 15.1.2 | Pintura com verniz filtro solar fosco, linha Premium, em madeira, a três demãos, marcas de referência Suvinil, Coral ou Metalatex | m² | 113.3468 | 21.26 | 2409.75
|  | 15.2 | PAREDES E TETOS |  |  |  | 39788.94
SINAPI | 88486 | 15.2.1 | Aplicação manual de pintura com tinta látex PVA em teto, duas demãos | m² | 432.5414 | 11.48 | 4965.58
SINAPI | 88489 | 15.2.2 | Aplicação manual de pintura com tinta látex acrílica em paredes internas, duas demãos | m² | 1544.1947 | 13 | 20074.53
SINAPI | 95626 | 15.2.3 | Aplicação manual de tinta látex acrílica em paredes externas, duas demãos | m² | 1038.6501 | 14.2 | 14748.83
|  | 15.3 | GRADES E GUARDA-CORPO |  |  |  | 2492.56
IOPES | 190417 | 15.3.1 | Pintura com tinta esmalte sintético, cor branco, marcas de referência Suvinil, Coral ou Metalatex, a duas demãos, inclusive fundo anticorrosivo a uma demão, em metal | m² | 140.11 | 17.79 | 2492.56
|  | 16.0 | SERVIÇOS COMPLEMENTARES |  |  |  | 678.48
COMPOSIÇÃO 12 |  | 16.1 | Recolocação de prateleiras em granito | m² | 18.04 | 37.61 | 678.48
TOTAL: | [6 empty] | 216485.44

## MEMÓRIA DE CÁLCULO
EXECUÇÃO DA OBRA DE REFORMA DO ANTIGO PRÉDIO DA "E.M.E.F. LUÍZA GRIMALDI" |  |  |  |  | PLANILHA QUANTITATIVA
Local: Itarana/ES
Contratante: Prefeitura Municipal de Itarana
Item | Descrição | Und. | Quant. | Comprim. | Largura | Altura | Área | Volume | Coef. | Descontos | Total
1.0 | SERVIÇOS PRELIMINARES
1.1 | DEMOLIÇÕES E RETIRADAS
1.1.1 | Remoção de metais sanitários, sem reaproveitamento | und | 10 | [7 empty] | 10
| WC 4: 4 sanitários |  | 4
| WC 3: 3 sanitários e 2 lavatórios |  | 5
| Sala 13: 1 lavatório |  | 1
1.1.2 | Retirada de torneiras e registros | und | 10 | [7 empty] | 10
| WC 4: 3 torneiras |  | 3
| WC 3: 6 torneiras |  | 6
| Sala 13: 1 torneira |  | 1
1.1.3 | Retirada de portas e janelas de madeira, inclusive batentes | m² |  |  |  |  | 8.72 |  |  |  | 8.72
| Sala 5: (báscula) - 0,50m(C)*1,20m(A)*2und(Qtd) | [5 empty] | 1.2
| Sala 6: (báscula) - 0,50m(C)*1,20m(A)*2und(Qtd) | [5 empty] | 1.2
| Sala dos professores: (báscula) - 0,90m(C)*0,80m(A) | [5 empty] | 0.72
| WC 4: (porta) - 0,64m(C)*1,75m(A)*3und(Qtd) | [5 empty] | 3.36
| WC 3: (porta) - 0,64m(C)*1,75m(A)*2und(Qtd) | [5 empty] | 2.24
1.1.4 | Retirada de pateleiras em granito | m² |  |  |  |  | 25.3 |  |  |  | 25.3
| Sala 5: 7,24m(C)*0,45m(L)*3und(Qtd) | [5 empty] | 9.77
| Sala 6: 7,24m(C)*0,45m(L)*3und(Qtd) | [5 empty] | 9.77
| Secretaria: 3,62m(C) - 0,45m(L) - 4und(Qtd) | [5 empty] | 5.76
1.1.5 | Remoção de luminárias, de forma manual, sem reaproveitamento | und | 23 | [7 empty] | 23
| Sala 1 |  | 2
| Sala 2 |  | 2
| Sala 3 |  | 2
| Sala 4 |  | 2
| Sala 5 |  | 1
| Sala 6 |  | 1
| Recepção |  | 1
| Corredor 1 |  | 7
| Sala dos professores |  | 2
| Corredor 2 |  | 1
| Sala 11 |  | 2
1.1.6 | Retirada de ventilador, de forma manual | und | 2 | [7 empty] | 2
| Secretaria |  | 1
| Sala 11 (ventilador que atrapalharia a nova divisão das salas de Análise e Lab. Coleta) |  | 1
1.1.7 | Demolição de piso revestido com cerâmica | m² |  |  |  |  | 60.61 |  |  |  | 60.61
| WC 4 | [5 empty] | 16
| WC 3 | [5 empty] | 21.82
| Sala 5 | [5 empty] | 14.62
| Passarela | [5 empty] | 8.17
1.1.8 | Demolição de revestimento cerâmico, de forma manual, sem reaproveitamento | m² |  |  |  |  | 275.95 |  |  |  | 275.95
| WC 4: [vista 1 - 6,40m(C)*1,97m(A)] + [vista 2 - 2,50m(C)*1,97m(A)] + [vista 3 - 6,40m(C)*1,97m(A)] + [vista 4 - 2,50m(C)*1,97m(A)] - [desc. 5,38m²] | [5 empty] | 29.69
| WC 3: [vista 1 - 6,40m(C)*1,97m(A)] + [vista 2 - 3,73m(C)*1,97m(A)] + [vista 3 - 6,40m(C)*1,97m(A)] + [vista 4 - 5,17m(C)*1,97m(A)] - [desc. 7,69m²] | [5 empty] | 35.06
| Sala 1: [vista 1 - 5,95m(C)*1,80m(A)] + [vista 2 - 7,94m(C)*1,80m(A)] + [vista 3 - 5,95m(C)*1,80m(A)] + [vista 4 - 7,94m(C)*1,80m(A)] - [desc. 2,16m²] | [5 empty] | 47.84
| Sala 2: [vista 1 - 5,95m(C)*1,80m(A)] + [vista 2 - 7,94m(C)*1,80m(A)] + [vista 3 - 5,95m(C)*1,80m(A)] + [vista 4 - 7,94m(C)*1,80m(A)] - [desc. 2,16m²] | [5 empty] | 47.84
| Sala 3: [vista 1 - 5,95m(C)*1.80m(A)] + [vista 2 - 7,91m(C)*1,80m(A)] + [vista 3 - 5,95m(C)*1.80m(A)] + [vista 4 - 7,91m(C)*1,80m(A)] - [desc. 2,16m²] | [5 empty] | 47.74
| Sala 4: [vista 1 - 5,95m(C)*1.80m(A)] + [vista 2 - 7,91m(C)*1,80m(A)] + [vista 3 - 5,95m(C)*1.80m(A)] + [vista 4 - 7,91m(C)*1,80m(A)] - [desc. 2,16m²] | [5 empty] | 47.74
| Sala 5: [vista 1 - 4,04m(C)*1,50m(A)] + [ vista 2 - 3,62m(C)*1,50m(A)] + [vista 3 - 4,04m(C)*1,50m(A)] + [ vista 4 - 3,62m(C)*1,50m(A)] - [desc. 1,80m²] | [5 empty] | 20.04
1.1.9 | Demolição de alvenaria | m³ | [5 empty] | 7.3845 |  |  | 7.3845
| Sala 1: (caixa para ar condicionado) - 0,70m(C)*0,45m(A)*0,13m(L) | [6 empty] | 0.04
| Sala 2: (caixa para ar condicionado) - 0,70m(C)*0,45m(A)*0,31m(L) | [6 empty] | 0.1
| Sala 5: (caixa para ar condicionado) - 0,70m(C)*0,45m(A)*0,30m(L) | [6 empty] | 0.0945
| WC 4: [(lavatório) - 3,28m(C)*0,62m(A)*0,43m(L)] + [(divisórias) - 7,65m(C)*1,95m(A)*0,14(L)] | [6 empty] | 2.96
| WC 3: [(lavatório) - 2,72m(C)*0,62m(A)*0,45m(L)] + [(divisórias) - 7,59m(C)*1,95m(A)*0,14(L)] | [6 empty] | 2.83
| Tanque 2: 1,36m(C)*0,36m(A)*0,88m(L) | [6 empty] | 0.43
| Sala dos professores: (abertura para nova janela - J9) - 0,30m(C)*2und(lados)*0,50m(A)*0,31m(L) | [6 empty] | 0.09
| Sala 5: (abertura para nova janela - J13) - 0,60m(C)*1,00m(A)*0,28m(L) | [6 empty] | 0.17
| Sala 6: (abertura para nova janela - J13) - 1,80m(C)*1,20m(A)*0,31m(L) | [6 empty] | 0.67
1.1.10 | Remoção de pintura antiga a base de óleo ou esmalte sobre esquadrias | m² |  |  |  |  | 84.46 |  |  |  | 84.46
| J22*8und(Qtd) | [5 empty] | 42.56
| J17 | [5 empty] | 1.8
| J7*2und(Qtd) | [5 empty] | 5.07
| J11*2und(Qtd) | [5 empty] | 6.14
| P16*6und(Qtd) | [5 empty] | 17.64
| P17 | [5 empty] | 4
| P3*3und(Qtd) | [5 empty] | 5.25
| P6 | [5 empty] | 2
1.1.11 | Remoção de forros de drywall, PVC e fibromineral, de forma manual, sem reaproveitamento | m² |  |  |  |  | 343.67 |  |  |  | 343.67
| Sala 1 | [5 empty] | 47.24
| Sala 2 | [5 empty] | 47.24
| Sala 3 | [5 empty] | 47.06
| Sala 4 | [5 empty] | 47.06
| Sala 5 | [5 empty] | 14.62
| Sala 6 | [5 empty] | 14.62
| Secretaria | [5 empty] | 9.81
| Recepção | [5 empty] | 11.68
| Corredor 1 | [5 empty] | 11.68
| Sala dos professores | [5 empty] | 20.93
| Corredor 2 | [5 empty] | 71.73
1.1.12 | Remoção de telhas de fibrocimento, metálica e cerâmica, de forma manual, sem reaproveitamento | m² |  |  |  |  | 413.86 |  |  |  | 413.86
| Telha metálica | [5 empty] | 408.86
| Telha de zinco | [5 empty] | 5
1.1.13 | Demolição manual de concreto simples (EMOP 05.001.001) | m³ | [5 empty] | 6.66 |  |  | 6.66
| Pátio aberto 2: 55,46m²*0,12m(A) | [6 empty] | 6.66
1.1.14 | Retirada de revestimento antigo em reboco | m² |  |  |  |  | 217.835 |  |  |  | 217.835
| Sala 1: [vista 1 - 5,95m(C)*1,80m(A)] + [vista 2 - 7,94m(C)*1,80m(A)] + [vista 3 - 5,95m(C)*1,80m(A)] + [vista 4 - 7,94m(C)*1,80m(A)] - [desc. 2,16m²] | [5 empty] | 47.844
| Sala 2: [vista 1 - 5,95m(C)*1,80m(A)] + [vista 2 - 7,94m(C)*1,80m(A)] + [vista 3 - 5,95m(C)*1,80m(A)] + [vista 4 - 7,94m(C)*1,80m(A)] - [desc. 2,16m²] | [5 empty] | 47.844
| Sala 3: [vista 1 - 5,95m(C)*1.80m(A)] + [vista 2 - 7,91m(C)*1,80m(A)] + [vista 3 - 5,95m(C)*1.80m(A)] + [vista 4 - 7,91m(C)*1,80m(A)] - [desc. 2,16m²] | [5 empty] | 47.736
| Sala 4: [vista 1 - 5,95m(C)*1.80m(A)] + [vista 2 - 7,91m(C)*1,80m(A)] + [vista 3 - 5,95m(C)*1.80m(A)] + [vista 4 - 7,91m(C)*1,80m(A)] - [desc. 2,16m²] | [5 empty] | 47.736
| Sala 5: [vista 1 - 4,04m(C)*1,50m(A)] + [ vista 2 - 3,62m(C)*1,50m(A)] + [vista 3 - 4,04m(C)*1,50m(A)] + [ vista 4 - 3,62m(C)*1,50m(A)] - [desc. 1,80m²] | [5 empty] | 21.18
| WC 4: [vista 1 - 6,40m(C)*0,47m(A)] + [vista 2 - 2,50m(C)*0,47m(A)] + [vista 3 - 6,40m(C)*0,47m(A)] + [vista 4 - 2,50m(C)*0,47m(A)] - [desc. 5,38m²] | [5 empty] | 2.986
| WC 3: [vista 1 - 6,40m(C)*0,47m(A)] + [vista 2 - 3,73m(C)*0,47m(A)] + [vista 3 - 6,40m(C)*0,47m(A)] + [vista 4 - 5,17m(C)*0,47m(A)] - [desc. 7,69m²] | [5 empty] | 2.509
1.1.15 | Lixamento de parede com pintura antiga PVA para recebimento de nova camada de tinta | m² |  |  |  |  | 225.28 |  |  |  | 225.28
| Corredor 3: [44,88m(C)*3,06m(A)] - [(descontos) 54,23m²] | [5 empty] | 83.1
| Teto Passarela: 5,00m(C)*3,57m(L) | [5 empty] | 17.85
| Fachada: [16,44m(C)*3,50m(A)] + [9,25m(C)*4,37m(A)] + [16,38m(C)*3,60m(A)] + [1,05m(C)*3,50m(A)*2und(lados)] - [(descontos) 66,34m²] | [5 empty] | 97.94
| Escada: [5,65m(C)*3,33m(A) / 2] | [5 empty] | 9.41
| Hall: [5,31m(C)*3,68m(A)] - [(descontos) 2,57m²] | [5 empty] | 16.98
2.0 | PAREDES E DIVISÓRIAS
2.1 | ALVENARIA DE VEDAÇÃO
2.1.1 | Alvenaria de blocos cerâmicos 10 furos 10x20x20cm, assentados c/argamassa de cimento, cal hidratada CH1 e areia traço 1:0,5:8, juntas 12mm e esp. das paredes s/revestimento, 10cm (bloco comprado na fábrica, posto obra) | m² |  |  |  |  | 1.095 |  |  |  | 1.095
| Secretaria Ass. Social: [1,20m(C)*0,30m(A)] + [1,20m(C)*0,50m(A)] | [5 empty] | 0.96
| Adiministração 5: 0,90m(C)*0,15m(A) | [5 empty] | 0.135
2.2 | DIVISÓRIAS
2.2.1 | Divisória em granito, tipo andorinha, polido, esp. = 3 cm, assentado com argamassa , traço 1:4, arremate em cimento branco, exclusive ferragens. | m² |  |  |  |  | 25.99 |  |  |  | 25.99
| WC Masculino: [8,28m(C)*1,80m(A)] - [(descontos) 2,56m²] | [5 empty] | 12.34
| WC Feminino: [10,25m(C)*1,80m(A)] - [(descontos) 4,80m²] | [5 empty] | 13.65
2.2.2 | Fornecimento e instalação de porta para divisória, de 80 x 210 cm, incluindo dobradiças e fechadura interna | und | 15 | [7 empty] | 15
| P4 |  | 15
2.2.3 | Fornecimento e instalação de divisórias novas com acabamento de chapa de fibra de madeira, sistema de montagem simplificado, espessura de 35mm e miolo em colméia no padrão painel/painel | m² |  |  |  |  | 282.0592 |  |  |  | 282.0592
| Sala 1: [9,95m(C)*4,01m(A)] - [(descontos) 3,36m²] | [5 empty] | 36.5395
| Sala 2: [15,14m(C)*4,01m(A)] - [(descontos) 5,04m²] | [5 empty] | 55.6714
| Sala dos professores: 2,99m(C)*4,01m(A) | [5 empty] | 11.9899
| Sala 3: [(21,36m(C)*4,01m(A)] - [(descontos) 6,72m²] | [5 empty] | 78.9336
| Sala 4: [(9,97m(C)*4,01m(A)] - [(descontos) 3,36m²] | [5 empty] | 36.6197
| Sala 11: [(10,62m(C)*3,23m(A)] - [(descontos) 3,36m²] | [5 empty] | 30.9426
| Sala 12: [(10,75m(C)*3,23m(A)] - [(descontos) 3,36m²] | [5 empty] | 31.3625
2.3 | ABERTURA E FECHAMENTO DE RASGOS
2.3.1 | Abertura e fechamento de rasgos em alvenaria, para passagem de tubulações, diâm. 1/2" a 1" | m |  | 6.31 | [6 empty] | 6.31
2.3.2 | Abertura e fechamento de rasgos em alvenaria, para passagem de eletrodutos diâm. 1/2" a 1" | m
2.4 | VERGAS E CONTRAVERGAS
2.4.1 | Verga/contraverga reta de concreto armado 10 x 5 cm, Fck = 15 MPa, inclusive forma, armação e desforma | m |  | 11.4 | [6 empty] | 11.4
| Janela (Secretária Saúde): 4,00 m |  |  | 4
| Janela (Secretária Ass. Social): 4,00 m |  |  | 4
| Janela (Administração 4): 3,40 m |  |  | 3.4
3.0 | REPAROS
3.1 | Execução de junta de dilatação 2 x 2 cm considerando 1cm de aplicação de isopor e 1cm de aplicação de mastique elástico do tipo sikaflex 1a ou equivalente | m |  | 22.21 | [6 empty] | 22.21
| Corredor 3 - 1,67m(L) - 3,04m(A)*2und(lados) |  |  | 7.75
| Corredor 4 - 1,70m(L) - 2,96m(A)*2und(lados) |  |  | 7.62
| Pátio Aberto 2 (do topo da mureta ao topo da laje do segundo andar) - 6,84m(A) |  |  | 6.84
3.2 | Reparos em fechaduras | und | 10 | [7 empty] | 10
| Circulação 1 |  | 1
| Circulação 2 |  | 1
| Circulação 3 |  | 1
| Circulação 4 |  | 1
| Porta de saída (Rua Dom Luiz Scortegagna) |  | 1
| Vig. Sanitária |  | 1
| Circulação 6 |  | 1
| Sala 14 |  | 1
| Sala 15 |  | 1
| Administração Obras |  | 1
3.3 | Reparos em trincas e fissuras | m |  | 25 | [6 empty] | 25
4.0 | ESQUADRIA METÁLICA
4.1 | Janela de correr para vidro em alumínio anodizado cor natural, linha 25, completa, incl. puxador com tranca, alizar, caixilho e contramarco, exclusive vidro | m² |  |  |  |  | 6.12 |  |  |  | 6.12
| J13*2und(Qtd) | [5 empty] | 4.32
| J9 | [5 empty] | 1.8
4.2 | Porta de abrir tipo veneziana em alumínio anodizado, linha 25, completa, incl. puxador com tranca, caixilho, alizar e contramarco | m² |  |  |  |  | 7.36 |  |  |  | 7.84
| P2*4und(Qtd) | [5 empty] | 4.48
| P19*2und(Qtd) | [5 empty] | 2.88
4.3 | Vidro plano transparente liso, com 4 mm de espessura | m² |  |  |  |  | 6.95 |  |  |  | 6.95
| J13*2und(Qtd) | [5 empty] | 4.32
| J9 | [5 empty] | 1.8
| P13 | [5 empty] | 0.83
5.0 | COBERTURA
5.1 | Revisão da cobertura considerando limpeza da estrutura com lixamento e escovamento com escova de aço, até a completa remoção de partículas soltas, materiais indesejáveis e corrosão, substituição da fixação das telhas e vedação | m² |  |  |  |  | 725.04 |  |  |  | 725.04
| Telha metálica | [5 empty] | 408.86
| Telha zinco | [5 empty] | 316.18
5.2 | Calha em chapa de aço galvanizado, número 24, desenvolvimento de 33 cm | m |  | 41.61 | [6 empty] | 41.61
| Telhado metálico |  |  | 41.61
5.3 | Rufo de chapa metálica nº 26 com largura de 30 cm | m |  | 75.22 | [6 empty] | 75.22
| Telhado metálico |  |  | 75.22
5.4 | Chapim de concreto aparente com acabamento desempenado, forma de compensado plastificado (madeirit), de 14x10 cm, fundido no local | m |  | 62.45 | [6 empty] | 62.45
| Telhado metálico: |  |  | 62.45
5.5 | Forn. e assent. de telhas de liga de alumínio e zinco (galvalume), ondulada, esp. mínima 0.43mm, alt. mínima de onda 17mm, sobrep. lateral de uma onda e longit. 200mm c/ mínimo de 3 apoios, assent. c/ utiliz. de fitas anti-corrosiva | m² |  |  |  |  | 413.86 |  |  |  | 413.86
| Telha metálica | [5 empty] | 408.86
| Telha de zinco | [5 empty] | 5
6.0 | ESTRUTURAS EM CONCRETO
6.1 | Caixa pré-moldada de concreto para aparelho de ar condicionado | und | 3 | [7 empty] | 3
| Secretária de Assistência Social |  | 1
| Conselho |  | 1
| Administração 1 |  | 1
6.2 | Banco de concreto armado aparente Fck=15 MPa, com apoios de concreto, largura de 45 cm, espessura de 7 cm e altura de 45 cm | m |  | 7.5 | [6 empty] | 7.5
| Pátio Aberto 2 - 1,50m(C)*5und(Qtd) |  |  | 7.5
7.0 | REVESTIMENTO DE TETOS
7.1 | Forro PVC branco L = 20 cm, frisado, colocado | m² |  |  |  |  | 342.95 |  |  |  | 342.95
| Sala 1 | [5 empty] | 47.24
| Sala 2 | [5 empty] | 47.24
| Sala 3 | [5 empty] | 47.06
| Sala 4 | [5 empty] | 47.06
| Sala 5 | [5 empty] | 14.62
| Sala 6 | [5 empty] | 14.62
| Secretaria | [5 empty] | 10.96
| Recepção | [5 empty] | 9.81
| Corredor 1 | [5 empty] | 11.68
| Sala dos professores | [5 empty] | 20.93
| Corredor 2 | [5 empty] | 71.73
8.0 | REVESTIMENTO DE PAREDES
8.1 | Chapisco de argamassa de cimento e areia média ou grossa lavada, no traço 1:3, espessura 5 mm | m² |  |  |  |  | 5.3541 |  |  |  | 5.3541
| Secretaria Ass. Social: [1,20m(C)*0,30m(A)*2und(Qtd)] + [1,20m(C)*0,50m(A)] | [5 empty] | 1.32
| Adiministração 5: 0,90m(C)*0,15m(A)*2und(Qtd) | [5 empty] | 0.27
| Secretária Saúde: 1,20m(C)*0,50m(A)*2und(Qtd) | [5 empty] | 1.2
| Muro Frontal Área Permeável 1: 4,07m(C)*0,63m(A) | [5 empty] | 2.5641
8.2 | Reboco tipo paulista de argamassa de cimento, cal hidratada CH1 e areia lavada traço 1:0.5:6, espessura 25 mm | m² |  |  |  |  | 222.045 |  |  |  | 222.045
| Secretaria Ass. Social: [1,20m(C)*0,30m(A)*2lados(Qtd)] + [1,20m(C)*0,50m(A)] | [5 empty] | 1.32
| Adiministração 5: 0,90m(C)*0,15m(A)*2lados(Qtd) | [5 empty] | 0.27
| Secretária Saúde: 1,20m(C)*0,50m(A)*2und(Qtd) | [5 empty] | 1.2
| Muro Frontal Área Permeável 1: 4,07m(C)*0,63m(A) | [5 empty] | 2.56
| WC 4: [vista 1 - 6,40m(C)*0,47m(A)] + [vista 2 - 2,50m(C)*0,47m(A)] + [vista 3 - 6,40m(C)*0,47m(A)] + [vista 4 - 2,50m(C)*0,47m(A)] - [desc. 5,38m²] | [5 empty] | 2.986
| WC 3: [vista 1 - 6,40m(C)*0,47m(A)] + [vista 2 - 3,73m(C)*0,47m(A)] + [vista 3 - 6,40m(C)*0,47m(A)] + [vista 4 - 5,17m(C)*0,47m(A)] - [desc. 7,69m²] | [5 empty] | 2.509
| Sala 1: [vista 1 - 5,95m(C)*1,80m(A)] + [vista 2 - 7,94m(C)*1,80m(A)] + [vista 3 - 5,95m(C)*1,80m(A)] + [vista 4 - 7,94m(C)*1,80m(A)] - [desc. 2,16m²] | [5 empty] | 47.84
| Sala 2: [vista 1 - 5,95m(C)*1,80m(A)] + [vista 2 - 7,94m(C)*1,80m(A)] + [vista 3 - 5,95m(C)*1,80m(A)] + [vista 4 - 7,94m(C)*1,80m(A)] - [desc. 2,16m²] | [5 empty] | 47.84
| Sala 3: [vista 1 - 5,95m(C)*1.80m(A)] + [vista 2 - 7,91m(C)*1,80m(A)] + [vista 3 - 5,95m(C)*1.80m(A)] + [vista 4 - 7,91m(C)*1,80m(A)] - [desc. 2,16m²] | [5 empty] | 47.74
| Sala 4: [vista 1 - 5,95m(C)*1.80m(A)] + [vista 2 - 7,91m(C)*1,80m(A)] + [vista 3 - 5,95m(C)*1.80m(A)] + [vista 4 - 7,91m(C)*1,80m(A)] - [desc. 2,16m²] | [5 empty] | 47.74
| Sala 5: [vista 1 - 4,04m(C)*1,50m(A)] + [ vista 2 - 3,62m(C)*1,50m(A)] + [vista 3 - 4,04m(C)*1,50m(A)] + [ vista 4 - 3,62m(C)*1,50m(A)] - [desc. 1,80m²] | [5 empty] | 20.04
8.3 | Regularização de base p/ revestimento cerâmico, com argamassa de cimento e areia no traço 1:5, espessura 3cm | m² |  |  |  |  | 56.25 |  |  |  | 56.25
| WC Masculino: [vista 1 - 6,40m(C)*1,50m(A)] + [vista 2 - 2,50m(C)*1,50m(A)] + [vista 3 - 6,40m(C)*1,50m(A)] + [vista 4 - 2,50m(C)*1,50m(A)] - [desc. 1,50m²] | [5 empty] | 25.2
| WC Feminino: [vista 1 - 6,40m(C)*1,50m(A)] + [vista 2 - 3,73m(C)*1,50m(A)] + [vista 3 - 6,40m(C)*1,50m(A)] + [vista 4 - 5,17m(C)*1,50m(A)] - [desc. 1,50m²] | [5 empty] | 31.05
8.4 | Revestimento cerâmico para paredes internas com placas tipo esmaltada, padrão popular, 20 x 20 cm, aplicado na altura inteira das paredes | m² |  |  |  |  | 66.075 |  |  |  | 66.075
| WC Masculino: [vista 1 - 6,40m(C)*1,50m(A)] + [vista 2 - 2,50m(C)*1,50m(A)] + [vista 3 - 6,40m(C)*1,50m(A)] + [vista 4 - 2,50m(C)*1,50m(A)] - [desc. 1,50m²] | [5 empty] | 25.2
| WC Feminino: [vista 1 - 6,40m(C)*1,50m(A)] + [vista 2 - 3,73m(C)*1,50m(A)] + [vista 3 - 6,40m(C)*1,50m(A)] + [vista 4 - 5,17m(C)*1,50m(A)] - [desc. 1,50m²] | [5 empty] | 31.05
| Lab. Coleta: 3,97m(C)*1,50m(A) | [5 empty] | 5.955
| Análise: 2,58m(C)*1,50m(A) | [5 empty] | 3.87
8.5 | Rejuntamento empregando argamassa para rejunte, esp. 5mm | m² |  |  |  |  | 93.221 |  |  |  | 93.221
| Corredor 2: [vista 1 - 2,13m(L)*1,90m(A) + 0,31m(L)*1,90m(A)] + [vista 2 - 0,28m(L)*1,90m(A) + 33,52m(L)*1,90m(A) + 0,28m(L)*1,90m(A)] + [vista 3 - 0,31m(L)*1,90m(A) + 2,13m(L)*1,90m(A)] + [vista 4 - 0,31m(L)*1,90m(A) + 3,00m(L)*0,65m(A) + 26,64m(L)*0,65m(A) + 0,28m(L)*1,90m(A)] - [desc. 20,19m²] | [5 empty] | 74.221
| Recepção: [vista 1 - 5,54m(L)*1,90m(A)] + [vista 2 - 2,11m(L)*1,90m(A)] + [vista 3 - 5,54m(C)*1,90m(A)] + [visa 4 - 2,11m(L)*1,90m(A)] - [desc. 10,07m²] | [5 empty] | 19
9.0 | REVESTIMENTO DE PISOS
9.1 | ACABAMENTO
9.1.1 | Regularização de base p/ revestimento cerâmico, com argamassa de cimento e areia no traço 1:5, espessura 3cm | m² |  |  |  |  | 52.44 |  |  |  | 52.44
| WC Masculino | [5 empty] | 16
| WC feminino | [5 empty] | 21.82
| Sala 5 | [5 empty] | 14.62
9.1.2 | Piso cerâmico 45x45cm, PEI 5, Cargo Plus Gray, marcas de referência Eliane, Cecrisa ou Portobello, assentado com argamassa de cimento colante, inclusive rejuntamento | m² |  |  |  |  | 52.44 |  |  |  | 52.44
| WC Masculino | [5 empty] | 16
| WC Feminino | [5 empty] | 21.82
| Sala 5 | [5 empty] | 14.62
10.0 | INSTALAÇÕES HIDROSSANITÁRIAS
10.1 | PONTOS HIDROSANITÁRIOS
10.1.1 | Ponto de água fria (lavatório, tanque, pia de cozinha, etc...) | pt | 1 | [7 empty] | 1
| Laboratório Coleta |  | 1
10.1.2 | Ponto com registro de gaveta 1/2" | pt | 1 | [7 empty] | 1
| Laboratório Coleta |  | 1
10.1.3 | Ponto p/ válvula (mictório), inclusive válvula, com acabamento marca de referência Pressmatic Docol, Mod. 17015106 e tubo de ligação p/mictório antivandalismo Pressmatic Mod. 00132606 marca de ref. Docol ou equivalente | pt | 2 | [7 empty] | 2
| WC Masculino |  | 2
10.1.4 | Ponto para esgoto primário (vaso sanitário) | pt | 2 | [7 empty] | 2
| WC Maculino |  | 1
| WC Feminino |  | 1
10.1.5 | Ponto para esgoto secundário (pia, lavatório, mictório, tanque, bidê, etc...) | pt | 5 | [7 empty] | 5
| Laboratório Coleta |  | 2
| WC Masculino |  | 3
10.1.6 | Ponto para caixa sifonada, inclusive caixa sifonada pvc 150x150x50mm com grelha em aço inox | pt | 2 | [7 empty] | 2
| WC Feminino |  | 1
| WC Masculino |  | 1
10.2 | TUBOS DE LIGAÇÃO PARA CAIXAS
10.2.1 | Tubo de PVC rígido soldável marrom, diâm. 40mm (11/4"), inclusive conexões | m |  | 27.14 | [6 empty] | 27.14
| WC Masculino |  |  | 8.11
| WC Feminino |  |  | 9.21
| Laboratório de Coleta |  |  | 9.82
10.2.2 | Tubo PVC rígido para esgoto no diâmetro de 100mm incluindo escavação e aterro com areia | m |  | 25.78 | [6 empty] | 25.78
| WC Masculino |  |  | 13.78
| WC Feminino |  |  | 12
11.0 | INSTALAÇÕES ELÉTRICAS
11.1 | PONTOS ELÉTRICOS
11.1.1 | Ponto padrão de tomada para ar refrigerado - considerando eletroduto PVC flexível corrugado de 3/4" inclusive conexões (6.0m), fio isolado PVC de 4.0mm2 (21.6m) e caixa estampada 4x2" | pt | 20 | [7 empty] | 20
| Secretária Ass. Social |  | 1
| Conselho |  | 1
| Administração |  | 1
| Administração 5 |  | 1
| Prime |  | 1
| Administração 4 |  | 1
| Administração 3 |  | 1
| Atendimento Particular 1 |  | 1
| Atendimento Particular 2 |  | 1
| Assistência |  | 1
| Psicologia |  | 1
| Administração 2 |  | 1
| Secretária Saúde |  | 1
| Vig. Sanitária |  | 1
| Epidemiológica |  | 1
| Ambiental |  | 1
| Engenharia |  | 1
| Obras |  | 1
| Laboratório Coleta |  | 1
| Análise |  | 1
11.1.2 | Ponto padrão de interruptor de 1 tecla - considerando eletroduto PVC flexível corrugado de 3/4", inclusive conexões, fio isolado PVC de 2.5mm² e caixa estampada 4x2", exclusive interruptor | pt | 16 | [7 empty] | 16
| Conselho |  | 1
| Almoxarifado 1 |  | 1
| Administração 1 |  | 1
| Bazar de Roupas |  | 1
| Despensa |  | 1
| Administração 4 |  | 1
| Atendimento Particular 1 |  | 1
| Atendimento particular 2 |  | 1
| Assistência |  | 1
| Psicologia |  | 1
| Administração 2 |  | 1
| Almoxarifado 2 |  | 1
| Laboratório Coleta |  | 1
| Análise |  | 1
| Epidemiológica |  | 1
| Ambiental |  | 1
11.1.3 | Ponto de tomada residencial, incluindo tomada (2 módulos) 10A, caixa elétrica, eletroduto flexível, cabo, rasco, quebra e chumbamento | pt | 47 | [7 empty] | 47
| Secretária Ass. Social |  | 2
| Conselho |  | 3
| Administração 1 |  | 3
| Administração 4 |  | 4
| Atendimento Particular 1 |  | 2
| Atendimento Particular 2 |  | 2
| Assistência |  | 2
| Psicologia |  | 2
| Admistração 2 |  | 3
| Secretária Saúde |  | 3
| Laboratório Coleta |  | 2
| Análise |  | 2
| Vig. Sanitária |  | 1
| Epidemiológica |  | 1
| Ambiental |  | 1
| Engenharia |  | 7
| Admistração Setor Obras |  | 7
11.2 | TUBOS E CONDUTORES |  | E,00
11.2.1 | Patch panel 48 portas, categoria 6 - fornecimento e instalação | und | 1 | [7 empty] | 1
11.2.2 | Cabo eletrônico, categoria 5E - fornecimento e instalação | m |  | 68.64 | [6 empty] | 68.64
11.2.3 | Eletroduto aparente de PVC rígido roscável diâmetro 3/4", inclusive abraçadeira de fixação | m | 4 | 68.64 | [6 empty] | 68.64
11.2.4 | Caixa de passagem 4x2", chapa 18 | und | 56 | [7 empty] | 56
| Secretária Ass. Social |  | 2
| Conselho |  | 2
| Administração 1 |  | 3
| Administração 5 |  | 3
| Administração 4 |  | 4
| Recepção |  | 2
| Atendimento Particular 1 |  | 2
| Atendimento Particular 2 |  | 2
| Assistência |  | 2
| Psicologia |  | 2
| Admistração 2 |  | 4
| Secretária Saúde |  | 2
| Vig. Sanitária |  | 4
| Epidemiológica |  | 4
| Ambiental |  | 4
| Engenharia |  | 6
| Admistração Setor Obras |  | 8
12.0 | APARELHOS SANITÁRIOS
12.1 | CUBAS, SANITÁRIOS E ACESSÓRIOS
12.1.1 | Cuba de embutir oval em louça branca, 35 x 50 cm, fornecimento e intalação | und | 7 | [7 empty] | 7
| Wc Feminino |  | 4
| Wc Masculino |  | 3
12.1.2 | Cuba de embutir de aço inoxidável média, incluso válvula tipo americana em metal cromado e sifão flexível em PVC - fornecimento e instalação | und | 2 | [7 empty] | 2
| Lab. Coleta |  | 2
12.1.3 | Vaso sanitário com caixa acoplada louça branca, incluso engate flexível em plástico branco, 1/2 X 40 cm - fornecimento e instalação | und | 6 | [7 empty] | 6
| Wc Feminino |  | 4
| Wc Masculino |  | 2
12.1.4 | Instalação de mictório e acessórios, exclusive mictório | und | 2 | [7 empty] | 2
| Wc Masculino |  | 2
12.1.5 | Assento plástico para vaso sanitário, marcas de referência Deca, Celite ou Ideal Standard | und | 6 | [7 empty] | 6
| Wc Feminino |  | 4
| Wc Masculino |  | 2
12.1.6 | Saboneteira plástica tipo dispenser para sabonete líquido com reservatório 800 a 1500 ml, incluso fixação | und | 2 | [7 empty] | 2
| Wc Feminino |  | 1
| Wc Masculino |  | 1
12.1.7 | Toalheiro plástico tipo dispenser para papel toalha interfolhado | und | 2 | [7 empty] | 2
| Wc Feminino |  | 1
| Wc Masculino |  | 1
12.1.8 | Tampa para ralo, em aço inox, de 100x100mm | und | 2 | [7 empty] | 2
| Wc Feminino |  | 1
| Wc Masculino |  | 1
12.2 | BANCADAS
12.2.1 | Bancada de granito com espessura de 2 cm | m² |  |  |  |  | 6.83 |  |  |  | 6.83
| Wc Feminino | [5 empty] | 1.74
| Wc Masculino | [5 empty] | 1.17
| Lab. Coleta | [5 empty] | 2.38
| Análise | [5 empty] | 1.54
12.3 | TORNEIRAS
12.3.1 | Torneira cromada de mesa, bica baixa, 1/2" ou 3/4", para lavatório, padrão popular - fornecimento e instalação | und | 7 | [7 empty] | 7
| Wc Feminino |  | 4
| Wc Masculino |  | 3
12.3.2 | Torneira cromada de mesa bica alta, 1/2" ou 3/4", para lavatório - fornecimento e instalação | und | 2 | [7 empty] | 2
| Lab. Coleta |  | 2
13.0 | APARELHOS ELÉTRICOS
13.1 | LUMINÁRIAS E LÂMPADAS
13.1.1 | Luminária tipo plafonier em plástico, de sobrepor, com 1 lâmpada - fornecimento e instalação | und | 43 | [7 empty] | 43
| Corredor 2: 7 luminárias |  | 7
| Corredor 3: 13 luminárias |  | 13
| Secretária Ass. Social: 1 luminária |  | 1
| Conselho: 2 luminárias |  | 2
| Circulação 1: 1 luminária |  | 1
| Almoxarifado 1: 1 luminária |  | 1
| Administração 1: 1 luminária |  | 1
| Bazar de Roupas: 1 luminária |  | 1
| Despensa: 1 luminária |  | 1
| Circulação 2: 1 luminária |  | 1
| Administração 5: 1 luminária |  | 1
| Prime: 1 luminária |  | 1
| Administração 4: 1 luminária |  | 1
| Administração 3: 1 luminária |  | 1
| Circulação 3: 2 luminárias |  | 2
| Assistência: 1 luminária |  | 1
| Psicologia: 1 luminária |  | 1
| Atendimento Particular 1: 1 luminária |  | 1
| Atendimento Particular 2: 1 luminária |  | 1
| Administração 2: 1 luminária |  | 1
| Almoxarifado 2: 1 luminária |  | 1
| Circulação 4: 1 luminária |  | 1
| Secretária Saúde: 1 luminária |  | 1
13.1.2 | Lâmpada compacta de LED 10 W, base E27 - fornecimento e instalação | und | 51 | [7 empty] | 51
| Secretária Ass. Social |  | 2
| Conselho |  | 2
| Circulação 1 |  | 1
| Almoxarifado 1 |  | 1
| Administração 1 |  | 1
| Bazar de Roupas |  | 1
| Despensa |  | 1
| Circulação 2 |  | 1
| Administração 5 |  | 1
| Prime |  | 1
| Administração 4 |  | 1
| Administração 3 |  | 1
| Circulação 3 |  | 2
| Assistência |  | 1
| Psicologia |  | 1
| Atendimento Particular 1 |  | 1
| Atendimento Particular 2 |  | 1
| Administração 2 |  | 1
| Almoxarifado 2 |  | 1
| Circulação 4: 1 lâmpada |  | 1
| Secretária Saúde: 2 lâmpadas |  | 2
| Corredor 2: 7 lâmpadas |  | 7
| WC Feminino: 3 lâmpadas |  | 3
| WC Masculino: 3 lâmpadas |  | 3
| Corredor 3: 13 lâmpadas |  | 13
13.1.3 | Lâmpada tubular de LED, 9/10 W, Base G13 - fornecimento e instalação | und | 24 | [7 empty] | 24
| Lab. Coleta |  | 2
| Análise |  | 2
| Vig. Sanitária |  | 4
| Epidemiológica |  | 4
| Ambiental |  | 4
| Engenharia |  | 4
| Aministração Obras |  | 4
13.2 | INTERRUPTORES E TOMADAS
13.2.1 | Interruptor de uma tecla simples 10A/250V, com placa 4x2" | und | 24 | [7 empty] | 24
| Secretária Ass. Social |  | 1
| Conselho |  | 1
| Almoxarifado 1 |  | 1
| Circulação 1 |  | 1
| Administração 1 |  | 1
| Bazar de Roupas |  | 1
| Despensa |  | 1
| Circulação 2 |  | 1
| Administração 5 |  | 1
| Prime |  | 1
| Administração 3 |  | 1
| Administração 4 |  | 1
| Atendimento Particular 1 |  | 1
| Atendimento Particular 2 |  | 1
| Assistência |  | 1
| Psicologia |  | 1
| Circulação 3 |  | 1
| Administração 2 |  | 1
| Almoxarifado 2 |  | 1
| Circulação 4 |  | 1
| Laboratório Coleta |  | 1
| Análise |  | 1
| Epidemiológica |  | 1
| Ambiental |  | 1
13.2.2 | Tomada para telefone RJ11 - fornecimento e instalação | und | 18 | [7 empty] | 18
| Secretária Ass. Social |  | 1
| Administração 1 |  | 1
| Administração 5 |  | 1
| Prime |  | 1
| Administração 4 |  | 1
| Administração 3 |  | 1
| Recepção |  | 1
| Atendimento Particular 1 |  | 1
| Atendimento Particular 2 |  | 1
| Assistência |  | 1
| Psicologia |  | 1
| Adiministração 2 |  | 1
| Secretária Saúde |  | 1
| Vig. Sanitária |  | 1
| Epidemiológica |  | 1
| Ambiental |  | 1
| Engenharia |  | 1
| Adminstração Setor Obras |  | 1
13.2.3 | Tomada de rede RJ 45 - fornecimento e instalação | und | 42 | [7 empty] | 42
| Secretária Ass. Social: 1 tomada |  | 1
| Conselho: 2 tomadas |  | 2
| Administração 1: 2 tomadas |  | 2
| Administração 4: 2 tomadas |  | 2
| Administração 5: 2 tomadas |  | 2
| Administração 3: 2 tomadas |  | 2
| Atendimento Particular 1: 1 tomada |  | 1
| Atendimento Particular 2: 1 tomada |  | 1
| Assistência: 2 tomadas |  | 2
| Psicologia: 1 tomada |  | 1
| Admistração 2: 3 tomadas |  | 3
| Secretária Saúde: 1 tomada |  | 1
| Vig. Sanitária: 3 tomadas |  | 3
| Epidemiológica: 2 tomadas |  | 2
| Ambiental: 3 tomadas |  | 3
| Engenharia: 8 tomadas |  | 8
| Admistração Setor Obras: 6 tomadas |  | 6
14.0 | PAISAGISMO
14.1 | Plantio de grama em placa | m² |  |  |  |  | 55.46 |  |  |  | 55.46
| Pátio Aberto 2 | [5 empty] | 55.46
14.2 | Plantio de arbusto, com muda de arbusto folhagem ou equivalente | und | 10 | [7 empty] | 10
| Pátio Aberto 2 |  | 10
14.3 | Separador/limitador de grama | m |  | 39.98 | [6 empty] | 39.98
| Pátio Aberto 2 |  |  | 39.98
15.0 | PINTURA
15.1 | PORTAS E JANELAS EM MADEIRA
15.1.1 | Pintura com tinta esmalte sintético, marcas de referência Suvinil, Coral ou Metalatex, inclusive fundo branco nivelador, em madeira, a duas demãos | m² |  |  |  |  | 42.56 |  |  |  | 42.56
| J22*8und - (fachada) | [5 empty] | 42.56
15.1.2 | Pintura com verniz filtro solar fosco, linha Premium, em madeira, a três demãos, marcas de referência Suvinil, Coral ou Metalatex | m² |  |  |  |  | 113.3468 |  |  |  | 113.3468
| P16*6und(Qtd)*2lados | [5 empty] | 35.28
| P3*3und(Qtd)*2lados | [5 empty] | 10.5
| P6*2lados | [5 empty] | 4
| P17*2lados | [5 empty] | 8
| J22*8und(Qtd) - (lado interno) | [5 empty] | 42.56
| J17 | [5 empty] | 1.8
| J11*2und(Qtd) | [5 empty] | 6.138
| J7*2und(Qtd) | [5 empty] | 5.0688
15.2 | PAREDES E TETOS
15.2.1 | Aplicação manual de pintura com tinta látex PVA em teto, duas demãos | m² |  |  |  |  | 432.5414 |  |  |  | 432.5414
| Passarela: 5,02m(C)*1,3,57m(L) | [5 empty] | 17.9214
| Laboratório Coleta | [5 empty] | 16.61
| Análise | [5 empty] | 10.53
| Vigilância Sanitária | [5 empty] | 26.96
| Circulação 6 | [5 empty] | 4.97
| Epidemiológica | [5 empty] | 22.17
| Ambiental | [5 empty] | 27.35
| Circulação 5 | [5 empty] | 26.5
| Corredor 4 | [5 empty] | 76.76
| Engenharia | [5 empty] | 44.25
| Administração Setor Obras | [5 empty] | 39.56
| Corredor 3 | [5 empty] | 77.71
| WC Feminino | [5 empty] | 21.82
| WC Masculino | [5 empty] | 16
| Hall | [5 empty] | 3.43
15.2.2 | Aplicação manual de pintura com tinta látex acrílica em paredes internas, duas demãos | m² |  |  |  |  | 1544.1947 |  |  |  | 1544.1947
| Adm. Setor Obras: [5,99m(C)*3,23m(A)*2lados(Qtd)] + [6,60m(C)*3,23m(A)] - [desc. 14,51m²] | [5 empty] | 45.5034
| Engenharia: [6,70m(C)*3,23m(A)*2lados(Qtd)] + [6,60m(C)*3,23m(A)] - [desc. 11,94m²] | [5 empty] | 52.66
| Circulação 5: [6,72m(C)*3,23m(A)] + [5,16m(C)*3,23m(A)] + [5,52m(C)*1,18m(A)] + [1,20m(C)*3,23m(A)] - [desc. 6,25m²] | [5 empty] | 42.512
| Escada | [5 empty] | 26.13
| Corredor 4: [18,28(C)*3,23m(A)] + [0,20m(C)*3,23m(A)*2lados(Qtd)] + [0,44m(C)*3,23m(A)*2lados(Qtd)] + [21,16m(C)*3,23m(A)] + [1,78m(C)*1,17m(A)*2lados(Qtd)] + [43,13m(C)*1,17m(A)] - [desc. 31,32m²] | [5 empty] | 154.8329
| Conselho: [3,89m(C)*4,00m(A)*2lados(Qtd)] + [5,95m(C)*4,00m(A)] - [desc. 5,32m²] | [5 empty] | 49.6
| Almoxarifado 1: [4,00m(C)*4,00m(A)] + [4,42m(C)*4,00m(A)] - [desc. 5,32m²] | [5 empty] | 28.36
| Circulação 1: [1,47m(C)*4,00m(A)] + [4,00m(C)*4,00m(A)] - [desc. 2,94m²] | [5 empty] | 18.94
| Administração 1: [2,95m(C)*4,00m(A)] + [3,89m(C)*4,00m(A)] | [5 empty] | 27.36
| Bazar de Roupas: [3,89m(C)*4,00m(A)] + [2,95m(C)*4,00m(A)] - [desc. 5,32m²] | [5 empty] | 22.04
| Despensa: [4,00m(C)*4,00m(A)] + [2,95m(C)*4,00m(A)] - [desc. 5,32m²] | [5 empty] | 22.48
| Circulação 2: [2,95m(C)*4,00m(A)] + [4,00m(C)*4,00m(A)] - [desc. 2,94m²] | [5 empty] | 24.86
| Administração 5: [3,03m(C)*4,00m(A)*2lados(Qtd)] + [3,62m(C)*4,00m(A)*2lados(Qtd)] - [desc. 3,55m²] | [5 empty] | 49.65
| Prime: [3,03m(C)*4,00m(A)*2lados(Qtd)] + [3,24m(C)*4,00m(A)*2lados(Qtd)] - [desc. 7,34m²] | [5 empty] | 42.82
| Hall: [2,11m(C)*4,00m(A)] + [1,63m(C)*4,00m(A)*2lados(Qtd)] + [2,11m(C)*0,32m(A)] - [desc. 10,18m²] | [5 empty] | 11.9752
| Corredor 3: [43,06m(C)*3,23m(A)] + [1,82m(C)*3,23m(A)] + [43,06m(C)*3,23m(A)] - [desc. 182,49m²] | [5 empty] | 101.5562
| Corredor 2: [vista 1 - 2,13m(C)*0,96m(A)] + [vista 2 - 33,52m(C)*0,96m(A)] + [vista 3 - 2,13m(C)*0,96m(A)] + [vista 4 - 33,52m(C)*0,96m(A)] + [marco das portas - 17,24m²] + [pilares - 142,58m²] - [desc. 6,05m²] | [5 empty] | 222.218
| Laboratório Coleta: [4,08m(C)*3,23m(A)] + [3,97m(C)*3,23m(A)] - [desc.2,57m²] | [5 empty] | 23.4315
| Análise: [2,58m(C)*3,23m(A)] + [4,08m(C)*3,23m(A)] - [desc. 2,57m²] | [5 empty] | 18.9418
| Vigilância Sanitária: [4,08m(C)*3,23m(A)*2lados(Qtd)] + [6,60m(C)*3,23m(A)] - [desc. 7,42m²] | [5 empty] | 40.2548
| Circulação 6: [4,14m(C)*3,23m(A)] + [1,20m(C)*3,23m(A)] - [desc. 4,85m²] | [5 empty] | 12.3982
| Epidemiológica: [4,14m(C)*3,23m(A)] + [5,35m(C)*3,23m(A)] - [desc. 2,57m²] | [5 empty] | 28.0827
| Ambiental: [6,60m(C)*3,23m(A)] + [4,14m(C)*3,23m(A)*2lados(Qtd)] - [desc. 5,13m²] | [5 empty] | 42.9324
| Secretaria Ass. Social: [4,04m(C)*2,79m(A)*2lados(Qtd)] + [3,62m(C)*2,79m(A)*2lados(Qtd)] - [desc. 5,10m²] | [5 empty] | 37.6428
| Secretaria Saúde: [4,04m(C)*2,79m(A)*2lados(Qtd)] + [3,62m(C)*2,79m(A)*2lados(Qtd)] - [desc. 5,10m²] | [5 empty] | 37.6428
| Almoxarifado 2: [5,95m(C)*4,00m(A)] + [3,84m(C)*4,00m(A)*2lados(Qtd)] - [desc. 5,32m²] | [5 empty] | 49.2
| Administração 2: [4,40m(C)*4,00m(A)] + [4,02m(C)*4,00m(A)] - [desc. 5,32m²] | [5 empty] | 28.36
| Circulação 4: [1,50m(C)*4,00m(A)] + [4,02m(C)*4,00m(A)] - [desc. 2,94m²] | [5 empty] | 19.14
| Psicologia: [2,32m(C)*4,00m(A)] + [3,86m(C)*4,00m(A)] - [desc. 5,32m²] | [5 empty] | 19.4
| Assistência: [2,32m(C)*4,00m(A)] + [4,00m(C)*4,00m(A)] - [desc. 5,32m²] | [5 empty] | 19.96
| Atendimento 1: [2,32m(C)*4,00m(A)] + [3,15m(C)*4,00m(A)] | [5 empty] | 21.88
| Atendimento 2: [3,15m(C)*4,00m(A)] | [5 empty] | 12.6
| Circulação 3: [1,20m(C)*4,00m(A)] + [3,57m(C)*4,00m(A)] + [1,50m(C)*4,00m(A)] - [desc. 2,94m²] | [5 empty] | 22.14
| Administração 3: [3,30m(C)*4,00m(A)*2lados(Qtd)] + [2,99m(C)*4,00m(A)] - [desc. 7,35m²] | [5 empty] | 31.01
| Administração 4: [3,65m(C)*4,00m(A)*2lados(Qtd)] + [2,99m(C)*4,00m(A)] - [desc. 3,80m²] | [5 empty] | 37.36
| Recepção: [vista 1 - 5,54m(C)*4,00m(A)] + [vista 2 - 2,11m(C)*4,00m(A)] + [vista 3 - 5,54m(C)*4,00m(A)] + [vista 4 - 2,11m(C)*4,00m(A)] - [desc. 14,37m²] | [5 empty] | 46.83
| WC Feminino: [vista 1 - 6,40m(C)*1,56m(A)] + [vista 2 - 3,73m(C)*1,56m(A)] + [vista 3 - 6,40m(C)*1,56m(A)] + [vista 4 - 5,17m(C)*1,56m(A)] - [desc. 5,40m²] | [5 empty] | 28.452
| WC Masculino: [vista 1 - 6,40m(C)*1,56m(A)] + [vista 2 - 2,50m(C)*1,56m(A)] + [vista 3 - 6,40m(C)*1,56m(A)] + [vista 4 - 2,50m(C)*1,56m(A)] - [desc. 4,73m²] | [5 empty] | 23.038
15.2.3 | Aplicação manual de tinta látex acrílica em paredes externas, duas demãos | m² |  |  |  |  | 1038.6501 |  |  |  | 1038.6501
| Fachada: [muro (área permeável 1) - 4,07m(C)*2,35m(A)] + [vão 1 - 16,44m(C)*5,40m(A)] + [vão central - 9,25m(C)*5,60m(A)] + [vão 2 - 16,38m(C)*5,40m(A)] + [Lateral do vão central - 1,05m(C)*5,60m(A)*2lados(Qtd)] - [desc. 56,46m²] | [5 empty] | 193.8925
| Elevação 02: [salas - 43,71m(C)*7,20m(A)] + [conzinha - 10,99m(C)*2,50m(A)] + [palco - 8,30m(C)*2,50m(A)] + [muro - 65,62(C)*1,80m(A)] + [sala 8 - 17,37m²] - [desc. 71,55m²] | [5 empty] | 426.873
| Elevação 01: [salas e biblioteca - 70,21m²] + [muro - 3,21m(C)*1,75m(A)] - [desc. 18,14m²] | [5 empty] | 57.6875
| Elevação 03: [salas - 6,69m(C)*8,74m(A) + 2,39m²] + [sala 8 e prod. químicos - 13,27m(C)*2,75m(A) - [desc. 15,83m²] | [5 empty] | 81.5231
| 2º andar (fachada): [28,80m(C)*2,98m(A)] - [desc. 48,56m²] | [5 empty] | 37.264
| Lado externo Sec. Saúde | [5 empty] | 27.02
| Lado externo Sec. Ass. Social | [5 empty] | 29.28
| Lado externo WC 1 | [5 empty] | 9.66
| Área Permeável 1 | [5 empty] | 50.49
| Palco (Pátio Coberto) | [5 empty] | 45.7
| Cozinha, Cantina e Depósito 1 (Pátio Coberto) | [5 empty] | 47.14
| Sala 8 e Produtos Químicos (Pátio Coberto) | [5 empty] | 32.12
15.3 | GRADES E GUARDA-CORPO
15.3.1 | Pintura com tinta esmalte sintético, cor branco, marcas de referência Suvinil, Coral ou Metalatex, a duas demãos, inclusive fundo anticorrosivo a uma demão, em metal | m² |  |  |  |  | 140.11 |  |  |  | 140.11
| Fachada | [5 empty] | 13.9
| Recepção | [5 empty] | 4
| Admistração 5 | [5 empty] | 1.8
| Passarela | [5 empty] | 4.57
| Corredor 3 | [5 empty] | 30.76
| Corredor 4 | [5 empty] | 85.08
16.0 | SERVIÇOS COMPLEMENTARES
16.1 | Recolocação de prateleiras em granito | m² |  |  |  |  | 18.04 |  |  |  | 18.04

## CRONOGRAMA FÍSICO-FINANCEIRO
EXECUÇÃO DA OBRA DE REFORMA DO ANTIGO PRÉDIO DA "E.M.E.F. LUÍZA GRIMALDI" |  |  |  | CRONOGRAMA FÍSICO-FINANCEIRO
LOCAL: Centro - Itarana/ES
ITEM | DESCRIÇÃO | VALOR (R$) | % DO ITEM | PERÍODO (MÊS)
|  |  |  | 1 | 2 | 3 | 4 | 5
1.0 | SERVIÇOS PRELIMINARES | 13354.27 | 6.169% | 13354.27
2.0 | PAREDES E DIVISÓRIAS | 45423.02 | 20.98% | 22711.51 |  |  |  | 22711.51
3.0 | REPAROS | 1642.12 | 0.7585% | 1642.12
4.0 | ESQUADRIA METÁLICA | 8911.29 | 4.116% | 4455.645 |  |  |  | 4455.645
5.0 | COBERTURA | 25439.82 | 11.75% |  | 12719.91 | 12719.91
6.0 | ESTRUTURAS EM CONCRETO | 2651.57 | 1.225% |  | 2651.57
7.0 | REVESTIMENTO DE TETOS | 16324.42 | 7.541% |  |  |  | 16324.42
8.0 | REVESTIMENTO DE PAREDES | 16992.85 | 7.849% |  |  | 16992.85
9.0 | REVESTIMENTO DE PISOS | 4368.25 | 2.018% |  |  | 4368.25
10.0 | INSTALAÇÕES HIDROSSANITÁRIAS | 4439.13 | 2.051% |  | 4439.13
11.0 | INSTALAÇÕES ELÉTRICAS | 13868.41 | 6.406% |  | 6934.205 | 6934.205
12.0 | APARELHOS SANITÁRIOS | 7521.34 | 3.474% |  |  |  | 7521.34
13.0 | APARELHOS ELÉTRICOS | 7956.15 | 3.675% |  |  |  | 7956.15
14.0 | PAISAGISMO | 1318.24 | 0.6089% |  |  |  | 1318.24
15.0 | PINTURA | 45596.08 | 21.06% |  |  |  | 22798.04 | 22798.04
16.0 | SERVIÇOS COMPLEMENTARES | 678.48 | 0.3134% |  |  |  |  | 678.48
VALORES TOTAIS |  | 216485.44 | 100%
Total Parcial (R$) |  |  |  | 42163.545 | 26744.815 | 41015.215 | 55918.19 | 50643.675
Total Acumulado (R$) |  |  |  | 42163.545 | 68908.36 | 109923.575 | 165841.765 | 216485.44
Total Parcial (%) |  |  |  | 19.48% | 12.35% | 18.95% | 25.83% | 23.39%
Total Acumulado (%) |  |  |  | 19.48% | 31.83% | 50.78% | 76.61% | 100%

## COMPOSIÇÃO ANALÍTICA DOS PREÇOS
COMPOSIÇÃO ANALÍTICA DE PREÇO UNITÁRIO | [5 empty] | Data-base
2018-09-01
ORÇAMENTISTA: CATARINA DEMONER DINIZ |  |  |  | CREA: ES-0048118/D
SERVIÇO: | Revisão da cobertura considerando limpeza da estrutura com lixamento e escovamento com escova de aço, até a completa remoção de partículas soltas, materiais indesejáveis e corrosão, substituição da fixação das telhas e vedação
UNIDADE: | m² |  | COMPOSIÇÃO 01
(A) MÃO DE OBRA
CÓD. | ORGÃO | DESCRIÇÃO | Unid. |  | Coef. | Pr. Unit. | Subtotal
10101 | IOPES | Ajudante | h |  | 0.17 | 5.42 | 0.9214
10150 | IOPES | Telhadista | h |  | 0.17 | 6.42 | 1.0914
(B) TOTAL | [6 empty] | 2.0128
(B) MATERIAIS
CÓD. | ORGÃO | DESCRIÇÃO | Unid. |  | Coef. | Pr. Unit. | Subtotal
26610 | IOPES | Conjunto de fixação para telha de alumínio trapezoidal | und |  | 1 | 0.33 | 0.33
26040 | IOPES | Fitas anti-corrosivas para assentamento de telhas | m |  | 0.15 | 1.4 | 0.21
(F) TOTAL | [6 empty] | 0.54
Custo Horario da Execução (A) + (B) | [5 empty] | 2.5528
(C) Produção da Equipe | [5 empty] | 1
(D) Custo Unitário da Execução [(A) + (B)]/(C) | [5 empty] | 2.5528
Custo Direto Total | [5 empty] | 2.5528
BDI: 26,54% | [5 empty] | 0.67751
Preço Unitário Total | [5 empty] | 3.2303
SERVIÇO: | Ponto com registro de gaveta 1/2"
UNIDADE: | pt |  | COMPOSIÇÃO 02
(A) MÃO DE OBRA
CÓD. | ORGÃO | DESCRIÇÃO | Unid. |  | Coef. | Pr. Unit. | Subtotal
10101 | IOPES | Ajudante | h |  | 2.622 | 5.42 | 14.2112
10118 | IOPES | Encanador | h |  | 2.82 | 6.42 | 18.1044
(B) TOTAL | [6 empty] | 32.3156
(B) MATERIAIS
CÓD. | ORGÃO | DESCRIÇÃO | Unid. |  | Coef. | Pr. Unit. | Subtotal
69513 | IOPES | Adesivo para tubo PVC rígido | Kg |  | 0.0201 | 41.9 | 0.84219
69514 | IOPES | Solução limpadora para PVC rígido | L |  | 0.0174 | 27.01 | 0.46997
62111 | IOPES | Adaptador PVC sold. Para registro 25mm X 3/4" | und |  | 2 | 0.68 | 1.36
69512 | IOPES | Fita de vedação 18mm X 50 m | m |  | 2.03 | 0.17 | 0.3451
62511 | IOPES | Joelho 90 de PVC soldável de 25 mm | und |  | 1 | 0.58 | 0.58
62321 | IOPES | Joelho de redução 90 PVC sold/rosca de 25 X 1/2" | und |  | 1 | 1.86 | 1.86
62324 | IOPES | Luva PVC sold./rosca de 25 X 3/4" | und |  | 1 | 1.44 | 1.44
63516 | IOPES | Registro de gaveta cromado 3/4" | und |  | 1 | 60.21 | 60.21
62502 | IOPES | TUBO DE PVC SOLDAVEL DE 25MM | m |  | 3.636 | 2.61 | 9.49
(F) TOTAL | [6 empty] | 76.5972
Custo Horario da Execução (A) + (B) | [5 empty] | 108.9129
(C) Produção da Equipe | [5 empty] | 1
(D) Custo Unitário da Execução [(A) + (B)]/(C) | [5 empty] | 108.9129
Custo Direto Total | [5 empty] | 108.9129
BDI: 26,54% | [5 empty] | 28.9055
Preço Unitário Total | [5 empty] | 137.8183
SERVIÇO: | Toalheiro plástico tipo dispenser para papel toalha interfolhado
UNIDADE: | und |  | COMPOSIÇÃO 03
(A) MÃO DE OBRA
CÓD. | ORGÃO | DESCRIÇÃO | Unid. |  | Coef. | Pr. Unit. | Subtotal
10101 | IOPES | Ajudante | h |  | 0.5 | 5.42 | 2.71
(B) TOTAL | [6 empty] | 2.71
(B) MATERIAIS
CÓD. | ORGÃO | DESCRIÇÃO | Unid. |  | Coef. | Pr. Unit. | Subtotal
37401 | SINAPI | Toalheiro plástico tipo dispenser para papel toalha interfolhado | und |  | 1 | 40.64 | 40.64
(F) TOTAL | [6 empty] | 40.64
Custo Horario da Execução (A) + (B) | [5 empty] | 43.35
(C) Produção da Equipe | [5 empty] | 1
(D) Custo Unitário da Execução [(A) + (B)]/(C) | [5 empty] | 43.35
Custo Direto Total | [5 empty] | 43.35
BDI: 26,54% | [5 empty] | 11.5051
Preço Unitário Total | [5 empty] | 54.8551
SERVIÇO: | Separador/limitador de grama
UNIDADE: | m |  | COMPOSIÇÃO 04
(A) MÃO DE OBRA
CÓD. | ORGÃO | DESCRIÇÃO | Unid. |  | Coef. | Pr. Unit. | Subtotal
10101 | IOPES | Ajudante | h |  | 0.01 | 5.42 | 0.0542
(B) TOTAL | [6 empty] | 0.0542
(B) MATERIAIS
CÓD. | ORGÃO | DESCRIÇÃO | Unid. |  | Coef. | Pr. Unit. | Subtotal
COTAÇÃO 8 |  | Separador/limitador de grama | m |  | - | 6.98 | 6.98
(F) TOTAL | [6 empty] | 6.98
Custo Horario da Execução (A) + (B) | [5 empty] | 7.0342
(C) Produção da Equipe | [5 empty] | 1
(D) Custo Unitário da Execução [(A) + (B)]/(C) | [5 empty] | 7.0342
Custo Direto Total | [5 empty] | 7.0342
BDI: 26,54% | [5 empty] | 1.8669
Preço Unitário Total | [5 empty] | 8.9011
SERVIÇO: | Retirada de prateleiras em granito
UNIDADE: | m² |  | COMPOSIÇÃO 05
(A) MÃO DE OBRA
CÓD. | ORGÃO | DESCRIÇÃO | Unid. |  | Coef. | Pr. Unit. | Subtotal
10139 | IOPES | Pedreiro | h |  | 0.6 | 6.42 | 3.852
10146 | IOPES | Servente | h |  | 0.6 | 4.72 | 2.832
(B) TOTAL | [6 empty] | 6.684
Custo Horario da Execução (A) + (B) | [5 empty] | 6.684
(C) Produção da Equipe | [5 empty] | 1
(D) Custo Unitário da Execução [(A) + (B)]/(C) | [5 empty] | 6.684
Custo Direto Total | [5 empty] | 6.684
BDI: 26,54% | [5 empty] | 1.7739
Preço Unitário Total | [5 empty] | 8.4579
SERVIÇO: | Instalação de mictório e acessórios, exclusive mictório
UNIDADE: | und |  | COMPOSIÇÃO 06
(A) MÃO DE OBRA
CÓD. | ORGÃO | DESCRIÇÃO | Unid. |  | Coef. | Pr. Unit. | Subtotal
10118 | IOPES | Encanador | h |  | 2.25 | 6.42 | 14.445
10101 | IOPES | Ajudante | h |  | 2 | 5.42 | 10.84
(A) TOTAL | [6 empty] | 25.285
(B) MATERIAIS
CÓD. | ORGÃO | DESCRIÇÃO | Unid. |  | Coef. | Pr. Unit. | Subtotal
26549 | IOPES | Bucha plástica 8 mm | und |  | 2 | 0.07 | 0.14
69506 | IOPES | Engates cromados | und |  | 1 | 13.75 | 13.75
69512 | IOPES | Fita de vedação 18mmX50m | m |  | 0.56 | 0.17 | 0.0952
26550 | IOPES | Parafuso cromado para fixação sanitários | und |  | 2 | 8.51 | 17.02
(B) TOTAL | [6 empty] | 31.0052
Custo Horario da Execução (A) + (B) | [5 empty] | 56.2902
(C) Produção da Equipe | [5 empty] | 1
(D) Custo Unitário da Execução [(A) + (B)]/(C) | [5 empty] | 56.2902
Custo Direto Total | [5 empty] | 56.2902
BDI: 26,54% | [5 empty] | 14.9394
Preço Unitário Total | [5 empty] | 71.2296
SERVIÇO: | Retirada de ventilador, de forma manual
UNIDADE: | und |  | COMPOSIÇÃO 07
(A) MÃO DE OBRA
CÓD. | ORGÃO | DESCRIÇÃO | Unid. |  | Coef. | Pr. Unit. | Subtotal
10115 | IOPES | Eletricista | h |  | 0.08 | 6.42 | 0.5136
10146 | IOPES | Servente | h |  | 0.051 | 4.72 | 0.24072
(B) TOTAL | [6 empty] | 0.75432
Custo Horario da Execução (A) + (B) | [5 empty] | 0.75432
(C) Produção da Equipe | [5 empty] | 1
(D) Custo Unitário da Execução [(A) + (B)]/(C) | [5 empty] | 0.75432
Custo Direto Total | [5 empty] | 0.75432
BDI: 26,54% | [5 empty] | 0.2002
Preço Unitário Total | [5 empty] | 0.95452
SERVIÇO: | Reparos em fechaduras
UNIDADE: | und |  | COMPOSIÇÃO 08
(A) MÃO DE OBRA
CÓD. | ORGÃO | DESCRIÇÃO | Unid. |  | Coef. | Pr. Unit. | Subtotal
10139 | IOPES | Predeiro | h |  | 0.09 | 6.42 | 0.5778
10101 | IOPES | Ajudante | h |  | 0.02 | 5.42 | 0.1084
(A) TOTAL | [6 empty] | 0.6862
Custo Horario da Execução (A) + (B) | [5 empty] | 0.6862
(C) Produção da Equipe | [5 empty] | 1
(D) Custo Unitário da Execução [(A) + (B)]/(C) | [5 empty] | 0.6862
Custo Direto Total | [5 empty] | 0.6862
BDI: 26,54% | [5 empty] | 0.18212
Preço Unitário Total | [5 empty] | 0.86832
SERVIÇO: | Reparos em trincas e fissuras
UNIDADE: | m |  | COMPOSIÇÃO 09
(A) MÃO DE OBRA
CÓD. | ORGÃO | DESCRIÇÃO | Unid. |  | Coef. | Pr. Unit. | Subtotal
10139 | IOPES | Predeiro | h |  | 0.5 | 6.42 | 3.21
10101 | IOPES | Ajudante | h |  | 0.2 | 5.42 | 1.084
(A) TOTAL | [6 empty] | 4.294
(B) MATERIAIS
CÓD. | ORGÃO | DESCRIÇÃO | Unid. |  | Coef. | Pr. Unit. | Subtotal
38120 | SINAPI | Massa epóxi bicomponente para reparos | kg |  | 0.21 | 59.06 | 12.4026
(B) TOTAL | [6 empty] | 12.4026
Custo Horario da Execução (A) + (B) | [5 empty] | 16.6966
(C) Produção da Equipe | [5 empty] | 1
(D) Custo Unitário da Execução [(A) + (B)]/(C) | [5 empty] | 16.6966
Custo Direto Total | [5 empty] | 16.6966
BDI: 26,54% | [5 empty] | 4.4313
Preço Unitário Total | [5 empty] | 21.1279
SERVIÇO: | Ponto padrão de tomada para ar refrigerado - considerando eletroduto PVC flexível corrugado de 3/4" inclusive conexões (6.0m), fio isolado PVC de 4.0mm2 (21.6m) e caixa estampada 4x2"
UNIDADE: | und |  | COMPOSIÇÃO 10
(A) MÃO DE OBRA
CÓD. | ORGÃO | DESCRIÇÃO | Unid. |  | Coef. | Pr. Unit. | Subtotal
10101 | IOPES | Ajudante | h |  | 3.5 | 5.42 | 18.97
10115 | IOPES | Eletricista | h |  | 3.5 | 6.42 | 22.47
(A) TOTAL | [6 empty] | 41.44
(B) MATERIAIS
CÓD. | ORGÃO | DESCRIÇÃO | Unid. |  | Coef. | Pr. Unit. | Subtotal
48516 | IOPES | Arruela de alumínio fundido 3/4" | und |  | 2 | 0.32 | 0.64
48502 | IOPES | Bucha de alumínio fundido 3/4" | und |  | 2 | 0.53 | 1.06
43006 | IOPES | Cabo flex isol. Termoplast. 750V - 4,0 mm² | m |  | 12 | 1.61 | 19.32
45017 | IOPES | Caixa estampada 4x2" - chapa 18 | und |  | 1 | 1.77 | 1.77
42565 | IOPES | Eletroduto PVC flexível corrugado 3/4" | m |  | 6.6 | 1.53 | 10.098
(B) TOTAL | [6 empty] | 32.888
Custo Horario da Execução (A) + (B) | [5 empty] | 74.328
(C) Produção da Equipe | [5 empty] | 1
(D) Custo Unitário da Execução [(A) + (B)]/(C) | [5 empty] | 74.328
Custo Direto Total | [5 empty] | 74.328
BDI: 26,54% | [5 empty] | 19.7267
Preço Unitário Total | [5 empty] | 94.0547
SERVIÇO: | Ponto padrão de interruptor de 1 tecla - considerando eletroduto PVC flexível corrugado de 3/4" inclusive conexões (8.5m), fio isolado PVC de 2.5mm2 (28.8m) e caixa estampada 4x2"
UNIDADE: | und |  | COMPOSIÇÃO 11
(A) MÃO DE OBRA
CÓD. | ORGÃO | DESCRIÇÃO | Unid. |  | Coef. | Pr. Unit. | Subtotal
10101 | IOPES | Ajudante | h |  | 3.8 | 5.42 | 20.596
10115 | IOPES | Eletricista | h |  | 3.8 | 6.42 | 24.396
(A) TOTAL | [6 empty] | 44.992
(B) MATERIAIS
CÓD. | ORGÃO | DESCRIÇÃO | Unid. |  | Coef. | Pr. Unit. | Subtotal
48516 | IOPES | Arruela de alumínio fundido 3/4" | und |  | 2 | 0.32 | 0.64
48502 | IOPES | Bucha de alumínio fundido 3/4" | und |  | 2 | 0.53 | 1.06
43005 | IOPES | Cabo flex isol. Termoplast. 750V - 2,5 mm² | m |  | 10 | 0.97 | 9.7
45017 | IOPES | Caixa estampada 4x2" - chapa 18 | und |  | 1 | 1.77 | 1.77
42565 | IOPES | Eletroduto PVC flexível corrugado 3/4" | m |  | 9.35 | 1.53 | 14.3055
(B) TOTAL | [6 empty] | 27.4755
Custo Horario da Execução (A) + (B) | [5 empty] | 72.4675
(C) Produção da Equipe | [5 empty] | 1
(D) Custo Unitário da Execução [(A) + (B)]/(C) | [5 empty] | 72.4675
Custo Direto Total | [5 empty] | 72.4675
BDI: 26,54% | [5 empty] | 19.2329
Preço Unitário Total | [5 empty] | 91.7004
SERVIÇO: | Recolocação de prateleiras em granito
UNIDADE: | m² |  | COMPOSIÇÃO 12
(A) MÃO DE OBRA
CÓD. | ORGÃO | DESCRIÇÃO | Unid. |  | Coef. | Pr. Unit. | Subtotal
10139 | IOPES | Pedreiro | h |  | 2.5 | 6.42 | 16.05
10146 | IOPES | Servente | h |  | 2.5 | 4.72 | 11.8
(A) TOTAL | [6 empty] | 27.85
(B) MATERIAIS
CÓD. | ORGÃO | DESCRIÇÃO | Unid. |  | Coef. | Pr. Unit. | Subtotal
20503 | IOPES | Areia lavada media | m³ |  | 0.0087 | 58.75 | 0.51112
20508 | IOPES | Cimento portland CP III-40 | kg |  | 3.78 | 0.36 | 1.3608
(B) TOTAL | [6 empty] | 1.8719
Custo Horario da Execução (A) + (B) | [5 empty] | 29.7219
(C) Produção da Equipe | [5 empty] | 1
(D) Custo Unitário da Execução [(A) + (B)]/(C) | [5 empty] | 29.7219
Custo Direto Total | [5 empty] | 29.7219
BDI: 26,54% | [5 empty] | 7.8882
Preço Unitário Total | [5 empty] | 37.6101
SERVIÇO: | Luminária tipo plafonier em plástico, de sobrepor, exclusive lâmpada - fornecimento e instalação
UNIDADE: | und |  | COMPOSIÇÃO 13
(A) MÃO DE OBRA
CÓD. | ORGÃO | DESCRIÇÃO | Unid. |  | Coef. | Pr. Unit. | Subtotal
88247 | SINAPI | Auxiliar de Eletricista | h |  | 0.223 | 15.25 | 3.4007
88264 | SINAPI | Eletricista | h |  | 0.535 | 19.8 | 10.593
(B) TOTAL | [6 empty] | 13.9938
(B) MATERIAIS
CÓD. | ORGÃO | DESCRIÇÃO | Unid. |  | Coef. | Pr. Unit. | Subtotal
38773 | SINAPI | Luminária de teto plafonier em plástico com base E27, potência máximA, exclusive lâmpada | und |  | 1 | 2.86 | 2.86
(F) TOTAL | [6 empty] | 2.86
Custo Horario da Execução (A) + (B) | [5 empty] | 16.8538
(C) Produção da Equipe | [5 empty] | 1
(D) Custo Unitário da Execução [(A) + (B)]/(C) | [5 empty] | 16.8538
Custo Direto Total | [5 empty] | 16.8538
BDI: 26,54% | [5 empty] | 4.473
Preço Unitário Total | [5 empty] | 21.3267
SERVIÇO: | Lâmpada tubular de LED, 9/10 W, Base G13 - fornecimento e instalação
UNIDADE: | und |  | COMPOSIÇÃO 14
(A) MÃO DE OBRA
CÓD. | ORGÃO | DESCRIÇÃO | Unid. |  | Coef. | Pr. Unit. | Subtotal
88247 | SINAPI | Auxiliar de Eletricista | h |  | 0.103 | 15.25 | 1.5707
88264 | SINAPI | Eletricista | h |  | 0.247 | 19.8 | 4.8906
(B) TOTAL | [6 empty] | 6.4613
(B) MATERIAIS
CÓD. | ORGÃO | DESCRIÇÃO | Unid. |  | Coef. | Pr. Unit. | Subtotal
1088 | SINAPI | Reator eletrônico bivolt para 1 lâmpada LED | und |  | 1 | 12.5 | 12.5
12295 | SINAPI | Soquete de baquelite base E27, para lâmpadas | und |  | 2 | 1.96 | 3.92
39386 | SINAPI | Lâmpada LED tubular bivolt 9/10 W, base G13 | und |  | 1 | 33.35 | 33.35
(F) TOTAL | [6 empty] | 49.77
Custo Horario da Execução (A) + (B) | [5 empty] | 56.2314
(C) Produção da Equipe | [5 empty] | 1
(D) Custo Unitário da Execução [(A) + (B)]/(C) | [5 empty] | 56.2314
Custo Direto Total | [5 empty] | 56.2314
BDI: 26,54% | [5 empty] | 14.9238
Preço Unitário Total | [5 empty] | 71.1552