## Resumo
RESUMO DE ORÇAMENTO
OBRA: Construção de área recreativa para crianças
LOCAL: Itaraninha, Itarana, Espírito Santo |  |  | Itarana, 14 de maio de 2020
ORÇAMENTISTAS: | Eng.ª Civil CATARINA DEMONER DINIZ - CREA: ES-0048118/D
ITEM | DESCRIÇÃO | % | VALORES (R$)
1 | SERVIÇOS PRELIMINARES | 9.203% | 26699.31
2 | ESTRUTURAL | 21.65% | 62808.9
3 | PLAYGROUND | 21.92% | 63596.72
4 | CAMPO DE AREIA | 25.85% | 74994.65
5 | INSTALAÇÕES HIDRÁULICAS | 0.1671% | 484.74
6 | INSTALAÇÕES ELÉTRICAS | 7.985% | 23164.06
7 | CALÇADA | 9.662% | 28030.1
8 | SERVIÇOS COMPLEMENTARES | 3.562% | 10333.35
RESUMO | CUSTO TOTAL (R$) | 290111.83
| ÁREA PROJETADA (M²) | 1038.81
| CUSTO POR M² | 279.2732
Eng.ª Civil Catarina Demoner Diniz
CREA ES-0048118/D

## Planilha Orçamentária
PLANILHA ORÇAMENTÁRIA | [5 empty] | Itarana, 14 de maio de 2020
OBRA: Construção de áreas recreativas com playground e campo de futebol de areia |  |  |  | BDI: | 26.31% | Ref. De Preços: | IOPES/SINAPI
LOCAL: Itaraninha, Itarana, Espírito Santo | [5 empty] | DATA-BASE: | fevereiro de 2020
ORÇAMENTISTA: |  | Eng.ª Civil CATARINA DEMONER DINIZ - CREA: ES-0048118/D |  | Encargos sociais: |  | IOPES/DER-ES: 157,27%
SINAPI: 85,00%(HORA) 48,02%(MÊS)
ITEM | CÓDIGO | ORGÃO | DESCRIÇÃO SERVIÇO | UNIDADE | QUANTIDADE | CUSTO (R$)
[6 empty] | UNITÁRIO | TOTAL
1.0 |  |  | SERVIÇOS PRELIMINARES
1.1 | 020305 | IOPES | Placa de obra nas dimensões de 2.0 x 4.0 m, padrão PMI | m² | 8 | 239.49 | 1915.92
1.2 | 020350 | IOPES | Tapume Telha Metálica Ondulada 0,50mm Branca h=2,20m, incl. montagem estr. mad. 8"x8", c/adesivo "IOPES" 60x60cm a cada 10m, incl. faixas pint. esmalte sint. cores azul c/ h=30cm e rosa c/ h=10cm (Reaproveitamento 2x) | m | 123.81 | 152.87 | 18926.83
1.3 | 020356 | IOPES | Aluguel mensal container para almoxarifado, incl. porta, 2 janelas, 1 pt iluminação, Isolamento térmico (teto), piso em comp. Naval pintado, cert. NR18, incl. laudo descontaminação. | mês | 3 | 526.29 | 1578.87
1.4 | 98532 | SINAPI | Poda em altura de árvore com diâmetro de tronco menor que 0,20 m | und | 2 | 89.9 | 179.8
1.5 | 030103 | IOPES | Escavação mecânica em material de 1a. Categoria | m³ | 32.53 | 10.21 | 332.13
1.6 | 100576 | SINAPI | Regularização e compactação de subleito de solo predominantemente argiloso. | m² | 1038.81 | 1.79 | 1859.46
1.7 | 010216 | IOPES | Retirada de meio-fio de concreto | m | 124.22 | 9.11 | 1131.64
1.8 | COMPOSIÇÃO 06 |  | Retirada e Recolocação de placa de sinalização de trânsito (lombada) | und | 1 | 24.06 | 24.06
1.9 | COMPOSIÇÃO 17 |  | Transplante de árvores | und | 4 | 61.97 | 247.88
1.10 | 010403 | IOPES | Corte e destocamento de árvores com diâmetro de até 15 cm | und | 1 | 48.16 | 48.16
1.11 | 010201 | IOPES | Demolição de piso cimentado, inclusive lastro de concreto | m² | 19.18 | 23.7 | 454.56
|  |  | SUB-TOTAL - 01 |  |  |  | 26699.31
2.0 |  |  | ESTRUTURAL
2.1 |  |  | Blocos de Fundação
2.1.1 | 030101 | IOPES | Escavação manual em material de 1a. categoria, até 1.50 m de profundidade | m³ | 36.31 | 52.17 | 1894.29
2.1.2 | 96619 | SINAPI | Lastro de concreto magro, aplicado em bloco de coroamento ou sapatas, espessura de 5 cm. | m² | 24.25 | 24.46 | 593.15
2.1.3 | 040243 | IOPES | Fornecimento, dobragem e colocação em fôrma, de armadura CA-50 A média, diâmetro de 6.3 a 10.0 mm | kg | 90.7 | 8.79 | 797.25
2.1.4 | 040324 | IOPES | Fornecimento, preparo e aplicação de concreto Fck=25 MPa (brita 1 e 2) - (5% de perdas já incluído no custo) | m³ | 6.72 | 685.16 | 4604.27
2.1.5 | 96995 | SINAPI | Reaterro manual apiloado com soquete. | m³ | 27.4038 | 43.22 | 1184.39
2.2 |  |  | Pilar/Arranque
2.2.1 | 040238 | IOPES | Fôrma de chapa compensada resinada 12mm, levando-se em conta a utilização 3 vezes (incluido o material, corte, montagem, escoramento e desfôrma) | m² | 32.06 | 75.84 | 2431.43
2.2.2 | 040243 | IOPES | Fornecimento, dobragem e colocação em fôrma, de armadura CA-50 A média, diâmetro de 6.3 a 10.0 mm | kg | 321.5608 | 8.79 | 2826.51
2.2.3 | 040324 | IOPES | Fornecimento, preparo e aplicação de concreto Fck=25 MPa (brita 1 e 2) - (5% de perdas já incluído no custo) | m³ | 2.1862 | 685.16 | 1497.89
2.3 |  |  | Vigas Baldrames
2.3.1 | 030101 | IOPES | Escavação manual em material de 1a. categoria, até 1.50 m de profundidade | m³ | 18.39 | 52.17 | 959.4
2.3.2 | 040238 | IOPES | Fôrma de chapa compensada resinada 12mm, levando-se em conta a utilização 3 vezes (incluido o material, corte, montagem, escoramento e desfôrma) | m² | 73.584 | 75.84 | 5580.61
2.3.3 | 040243 | IOPES | Fornecimento, dobragem e colocação em fôrma, de armadura CA-50 A média, diâmetro de 6.3 a 10.0 mm | kg | 590.08 | 8.79 | 5186.8
2.3.4 | 040324 | IOPES | Fornecimento, preparo e aplicação de concreto Fck=25 MPa (brita 1 e 2) - (5% de perdas já incluído no custo) | m³ | 7.041 | 685.16 | 4824.21
2.4 |  |  | Pilares
2.4.1 | 040238 | IOPES | Fôrma de chapa compensada resinada 12mm, levando-se em conta a utilização 3 vezes (incluido o material, corte, montagem, escoramento e desfôrma) | m² | 32.964 | 75.84 | 2499.98
2.4.2 | 040243 | IOPES | Fornecimento, dobragem e colocação em fôrma, de armadura CA-50 A média, diâmetro de 6.3 a 10.0 mm | kg | 146.5505 | 8.79 | 1288.17
2.4.3 | 040324 | IOPES | Fornecimento, preparo e aplicação de concreto Fck=25 MPa (brita 1 e 2) - (5% de perdas já incluído no custo) | m³ | 2.284 | 685.16 | 1564.9
2.5 |  |  | Vigas de Travamento
2.5.1 | 040238 | IOPES | Fôrma de chapa compensada resinada 12mm, levando-se em conta a utilização 3 vezes (incluido o material, corte, montagem, escoramento e desfôrma) | m² | 37.024 | 75.84 | 2807.9
2.5.2 | 040243 | IOPES | Fornecimento, dobragem e colocação em fôrma, de armadura CA-50 A média, diâmetro de 6.3 a 10.0 mm | kg | 291.7436 | 8.79 | 2564.42
2.5.3 | 040324 | IOPES | Fornecimento, preparo e aplicação de concreto Fck=25 MPa (brita 1 e 2) - (5% de perdas já incluído no custo) | m³ | 3.6382 | 685.16 | 2492.72
2.6 |  |  | Muros
2.6.1 | 050502 | IOPES | Alvenaria de blocos de concreto estrut. (19x19x39cm) cheios, c/ resist. mín. compr. 15MPa, assentados c/ arg. cimento e areia no traço 1:4, esp. juntas de 10mm e esp. da parede s/ revest. 19cm | m² | 45.36 | 193.12 | 8759.92
2.6.2 | 040243 | IOPES | Fornecimento, dobragem e colocação em fôrma, de armadura CA-50 A média, diâmetro de 6.3 a 10.0 mm | kg | 167.3576 | 8.79 | 1471.07
2.6.3 | COMPOSIÇÃO 15 |  | Chapim (pingadeira) de concreto aparente com acabamento desempenado, forma de compensado plastificado (madeirit) com largura de 25 cm e espessura de 5 cm, fundido no local. | m | 109.35 | 55.89 | 6111.57
2.7 |  |  | Escada
2.7.1 | 050501 | IOPES | Alvenaria de blocos de concreto estrut. (14x19x39cm) cheios, c/ resist. mín. compr. 15MPa, assentados c/ arg. de cimento e areia no traço 1:4, esp. juntas 10mm e esp. da parede s/ revest. 14cm | m² | 8.4 | 103.34 | 868.05
|  |  | SUB-TOTAL - 02 |  |  |  | 62808.9
3.0 |  |  | PLAYGROUND
3.1 | 040231 | IOPES | Fornecimento, preparo e aplicação de concreto magro com consumo mínimo de cimento de 250 kg/m3 (brita 1 e 2) - (5% de perdas já incluído no custo) | m³ | 12.9 | 533.38 | 6880.6
3.2 | 200202 | IOPES | Meio-fio de concreto pré-moldado com dimensões de 15x12x30x100 cm , rejuntados com argamassa de cimento e areia no traço 1:3 | m | 105.36 | 51.26 | 5400.75
3.3 | 040238 | IOPES | Fôrma de chapa compensada resinada 12mm, levando-se em conta a utilização 3 vezes (incluido o material, corte, montagem, escoramento e desfôrma) | m² | 2.44 | 75.84 | 185.04
3.4 | COMPOSIÇÃO 01 |  | Fornecimento e instalação de grama sintética para playgrounds, esp. 12 mm, inclusive aplicação com cola de contato | m² | 141.89 | 59.67 | 8466.57
3.5 | COMPOSIÇÃO 02 |  | Fornecimento e instalação de piso emborrachado para playgrounds, esp. 40 mm, inclusive aplicação com cola poliuretano monocomponente | m² | 62.18 | 310.44 | 19303.15
3.6 | COMPOSIÇÃO 03 |  | Fornecimento e instalação de brinquedos de ferro, confeccionados em tubo a vapor e pintura esmalte sintético (escorregador de 2 m de comprimento, balanço de 2 lugares, gira-gira de 8 lugares e gangorra de 3 pranchas) e um cestão de madeira tratada em autoclave, conforme projeto. | und | 1 | 8601.85 | 8601.85
3.7 | 110101 | IOPES | Chapisco com argamassa de cimento e areia média ou grossa lavada no traço 1:3, espessura 5 mm | m² | 32.25 | 12.18 | 392.8
3.8 | 110302 | IOPES | Reboco tipo paulista de argamassa de cimento, cal hidratada CH1 e areia lavada traço 1:0.5:6, espessura 25 mm | m² | 32.25 | 59.89 | 1931.45
3.9 | 160708 | IOPES | Pintura com tinta acrílica Suvinil, Coral ou Metalatex, inclusive selador acrílico, em paredes externas a três demãos | m² | 32.25 | 24.16 | 779.16
3.10 | 200101 | IOPES | Alambrado c/ tela losangular de arame fio 12 malha 2" revest. em PVC com tubo de ferro galvanizado vertical de 2 1/2" e horizontal de 1" incl. Portão, pintados com esmalte sobre fundo anticorrosivo | m² | 69.2 | 168.43 | 11655.35
|  |  | SUB-TOTAL - 03 |  |  |  | 63596.72
4.0 |  |  | CAMPO DE AREIA
4.1 |  |  | Drenagem
4.1.1 | COMPOSIÇÃO 09 |  | Tubo dreno, corrugado, espiralado, flexível, perfurado, em polietileno de alta densidade (PEAD), DN 100 mm, (4"), para drenagem - em rolo (Norma DNIT 093/2006 - E.M.) - fornecimento e instalação | m | 61.5 | 50.26 | 3090.99
4.1.2 | COMPOSIÇÃO 10 |  | Manta Geotextil de poliester Bidim RT-16 | m² | 116.85 | 8.97 | 1048.14
4.1.3 | 200306 | IOPES | Fornecimento e espalhamento de brita 1 ou 2 | m³ | 10.9839 | 161.85 | 1777.74
4.1.4 | 030101 | IOPES | Escavação manual em material de 1a. categoria, até 1.50 m de profundidade | m³ | 12.915 | 52.17 | 673.77
4.1.5 | 140905 | IOPES | Tubo PVC rígido para esgoto no diâmetro de 200mm incluindo escavação e aterro com areia | m | 2 | 124.3 | 248.6
4.1.6 | 141110 | IOPES | Caixa de inspeção em alv. bloco concreto 9x19x39cm, dim. 60x60cm e Hmáx=1m, c/ tampa de ferro fundido 40x40cm, lastro de concreto esp.10cm, revest. interno c/ chapisco e reboco impermeabiliz, incl. escavação, reaterro e enchimento | und | 1 | 669.88 | 669.88
4.2 |  |  | Serviços Diversos
4.2.1 | COMPOSIÇÃO 16 |  | Trave de futebol de areia, com 5,50 m de largura e 2,20 m de altura, fundo anticorrosivo, pintura em esmalte sintético, na cor amarela. | und | 2 | 2325.25 | 4650.5
4.2.3 | COMPOSIÇÃO 05 |  | Fornecimento e assentamento de areia fina | m³ | 88.8 | 80.57 | 7154.61
4.2.4 | COMPOSIÇÃO 07 |  | Fornecimento e assentamento de areia grossa | m³ | 44.4 | 91.1 | 4044.84
4.2.5 | 200101 | IOPES | Alambrado c/ tela losangular de arame fio 12 malha 2" revest. em PVC com tubo de ferro galvanizado vertical de 2 1/2" e horizontal de 1" incl. Portão, pintados com esmalte sobre fundo anticorrosivo | m² | 306.57 | 168.43 | 51635.58
|  |  | SUB-TOTAL - 04 |  |  |  | 74994.65
5.0 |  |  | INSTALAÇÕES HIDRÁULICAS
5.1 | 140201 | IOPES | Padrão de entrada d' água com cavalete de PVC para hidrômetro com diâmetro de 3/4" - padrão 1C da CESAN. Instalado em vão de muro protegido com gradeamento. Inclusive base de concreto magro, tubulação, conexões e registro. | und | 1 | 306.95 | 306.95
5.2 | 140702 | IOPES | Ponto com registro de pressão (chuveiro, caixa de descarga, etc...) | und | 1 | 177.79 | 177.79
|  |  | SUB-TOTAL - 05 |  |  |  | 484.74
6.0 |  |  | INSTALAÇÕES ELÉTRICAS
6.1 | COMPOSIÇÃO 08 |  | Fornecimento e instalação de poste cônico contínuo em aço galvanizado, reto, engastado, altura de 7 m, e diâmetro inferior de 125 mm. | und | 8 | 1226.34 | 9810.72
6.2 | COMPOSIÇÃO 11 |  | Fornecimento de luminária pública de LED, 150 W, temperatura de cor em 5000 K, 18000 lúmens, IP66 | und | 10 | 869.09 | 8690.9
6.3 | COMPOSIÇÃO 12 |  | Fornecimento de refletor para campo de areia de LED, com 200 W, e montagem em SMD, IP67, temperatura 6500K, 65L/W, luz branca | und | 12 | 305.63 | 3667.56
6.4 | COMPOSIÇÃO 14 |  | Fornecimento de suporte para fixação de iluminação pública, 2 pétalas, diâmetro externo de 48,3 mm a 60,3 mm. | und | 3 | 236 | 708
6.5 | COMPOSIÇÃO 13 |  | Fornecimento de suporte para fixação de iluminação pública, 4 pétalas, diâmetro externo de 48,3 mm a 60,3 mm. | und | 1 | 286.88 | 286.88
|  |  | SUB-TOTAL - 06 |  |  |  | 23164.06
7.0 |  |  | CALÇADA
7.1 | 200237 | IOPES | Blocos pré-moldados de concreto tipo pavi-s ou equivalente, espessura de 6 cm e resistência a compressão mínima de 35MPa, assentados sobre colchão de pó de pedra na espessura de 10 cm | m² | 299.78 | 63.73 | 19104.97
7.2 | 200202 | IOPES | Meio-fio de concreto pré-moldado com dimensões de 15x12x30x100 cm , rejuntados com argamassa de cimento e areia no traço 1:3 | m | 120.24 | 51.26 | 6163.5
7.3 | 200253 | IOPES | Fornecimento e assentamento de ladrilho hidráulico pastilhado, vermelho, dim. 20x20 cm, esp. 1.5cm, assentado com pasta de cimento colante, exclusive regularização e lastro | m² | 24.55 | 64.35 | 1579.79
7.4 | 040238 | IOPES | Fôrma de chapa compensada resinada 12mm, levando-se em conta a utilização 3 vezes (incluido o material, corte, montagem, escoramento e desfôrma) | m² | 5.224 | 75.84 | 396.18
7.5 | 040231 | IOPES | Fornecimento, preparo e aplicação de concreto magro com consumo mínimo de cimento de 250 kg/m3 (brita 1 e 2) - (5% de perdas já incluído no custo) | m³ | 1.473 | 533.38 | 785.66
|  |  | SUB-TOTAL - 07 |  |  |  | 28030.1
8.0 |  |  | SERVIÇOS COMPLEMENTARES
8.1 | COMPOSIÇÃO 04 |  | Fornecimento e instalação de lixeira dupla de ferro, 60 L, fabricada em tubo de aço, cestos em chapas de aço e pintura eletrostática | und | 4 | 898.29 | 3593.16
8.2 | 99855 | SINAPI | Corrimão simples, diâmetro externo = 1 1/2", em aço galvanizado | m | 1.96 | 96.75 | 189.63
8.3 | 210304 | IOPES | Banco de concreto armado aparente Fck=15 MPa, com apoios de concreto, largura de 45 cm, espessura de 7 cm e altura de 45 cm | m | 30 | 179.57 | 5387.1
8.4 | 200402 | IOPES | Limpeza geral de obras | m² | 1038.81 | 1.12 | 1163.46
|  |  | SUB-TOTAL - 08 |  |  |  | 10333.35
|  |  | TOTAL: |  |  |  | 290111.83

## Memorial de Cálculo
MEMORIAL DE CÁLCULO
OBRA: Construção de áreas recreativas com playground e campo de futebol de areia
LOCAL: Itaraninha, Itarana, Espírito Santo | [5 empty] | Itarana, 14 de maio de 2020
ORÇAMENTISTA: Eng.ª Civil CATARINA DEMONER DINIZ - CREA: ES-0048118/D
ITEM | DESCRIÇÃO DO SERVIÇO | QUANTIDADE (und) | COMPRIMENTO (m) | LARGURA (m) | ALTURA (m) | ÁREA (m²) | VOLUME (m³) | COEF. | PESO (kg) | DESC. | TOTAL | UNIDADE
1.0 | SERVIÇOS PRELIMINARES
1.1 | Placa de obra nas dimensões de 2.0 x 4.0 m, padrão PMI
| Modelo no Memorial Descritivo |  | 4 |  | 2 | 8 |  |  |  |  | 8
| QUANTIDADE | [9 empty] | 8 | m²
1.2 | Tapume Telha Metálica Ondulada 0,50mm Branca h=2,20m, incl. montagem estr. mad. 8"x8", c/adesivo "IOPES" 60x60cm a cada 10m, incl. faixas pint. esmalte sint. cores azul c/ h=30cm e rosa c/ h=10cm (Reaproveitamento 2x)
| Perímetro total do projeto (campo de areia + playground) - Projeto Arq. Prancha 5/7 |  | 123.81 | [7 empty] | 123.81
| QUANTIDADE | [9 empty] | 123.81 | m
1.3 | Aluguel mensal container para almoxarifado, incl. porta, 2 janelas, 1 pt iluminação, Isolamento térmico (teto), piso em comp. Naval pintado, cert. NR18, incl. laudo descontaminação.
| Canteiro de Obras | 3 | [8 empty] | 3
| QUANTIDADE | [9 empty] | 3 | mês
1.4 | Poda em altura de árvore com diâmetro de tronco menor que 0,20 m
| Árvores adultas do playground - Projeto Arq. Prancha 4/7 | 2 | [8 empty] | 2
| QUANTIDADE | [9 empty] | 2 | und
1.5 | Escavação mecânica em material de 1a. Categoria
| Corte no terreno - Projeto Arq. Prancha 4/7 |  | 28.6 | 0.91 | 1.25 |  | 32.53 |  |  |  | 32.53
| QUANTIDADE | [9 empty] | 32.53 | m³
1.6 | Regularização e compactação de subleito de solo predominantemente argiloso.
| Área total do projeto (campo de areia) - Projeto Arq. Prancha 5/7 |  |  |  |  | 739.38 |  |  |  |  | 739.38
| Área total do projeto (playground) - Projeto Arq. Prancha 1/7 |  |  |  |  | 299.43 |  |  |  |  | 299.43
| QUANTIDADE | [9 empty] | 1038.81 | m²
1.7 | Retirada de meio-fio de concreto
| Projeto Arq. Prancha 4/7 |  | 49.1 | [7 empty] | 49.1
| Projeto Arq. Prancha 5/7 |  | 75.12 | [7 empty] | 75.12
| QUANTIDADE | [9 empty] | 124.22 | m
1.8 | Retirada e Recolocação de placa de sinalização de trânsito (lombada)
| Placa na calçada - Projeto Arq. Prancha 4/7 | 1 | [8 empty] | 1
| QUANTIDADE | [9 empty] | 1 | und
1.9 | Transplante de árvores
| Árvores que serão retiradas e replantadas em outro lugar - Projeto Arq. Prancha 1/7 e 4/7 | 4 | [8 empty] | 4
| QUANTIDADE | [9 empty] | 4 | und
1.10 | Corte e destocamento de árvores com diâmetro de até 15 cm
| Árvores retiradas - Projeto Arq. Prancha 4/7 | 1 | [8 empty] | 1
| QUANTIDADE | [9 empty] | 1 | und
1.11 | Demolição de piso cimentado, inclusive lastro de concreto
| Calçada existente - Projeto Arq. Prancha 5/7 |  | 21.32 | 0.9 |  | 19.18 |  |  |  |  | 19.18
| QUANTIDADE | [9 empty] | 19.18 | m²
2.0 | ESTRUTURAL
2.1 | Blocos de Fundação
2.1.1 | Escavação manual em material de 1a. categoria, até 1.50 m de profundidade
| Sapatas 1,25x1,00: Ct. 0,00 - A06, B06, C03, D06, E06, F06 | 6 | 1.25 | 1 | 1.5 |  | 1.87 |  |  |  | 11.22
| Sapatas 1,25x1,00: Ct. +1,25 - A01, B01, C01, D01, E01, F01, A05 | 7 | 1.25 | 1 | 1.5 |  | 1.87 |  |  |  | 13.09
| Sapatas 1,00x1,00: Ct. +1,25 - A02, A03, A04, B05, C05, D05, E05, F05 | 8 | 1 | 1 | 1.5 |  | 1.5 |  |  |  | 12
| QUANTIDADE | [9 empty] | 36.31 | m³
2.1.2 | Lastro de concreto magro, aplicado em bloco de coroamento ou sapatas, espessura de 5 cm.
| Sapatas 1,25x1,00: Ct. 0,00 - A06, B06, C03, D06, E06, F06 | 6 | 1.25 | 1 |  | 1.25 |  |  |  |  | 7.5
| Sapatas 1,25x1,00: Ct. +1,25 - A01, B01, C01, D01, E01, F01, A05 | 7 | 1.25 | 1 |  | 1.25 |  |  |  |  | 8.75
| Sapatas 1,00x1,00: Ct. +1,25 - A02, A03, A04, B05, C05, D05, E05, F05 | 8 | 1 | 1 |  | 1 |  |  |  |  | 8
| QUANTIDADE | [9 empty] | 24.25 | m²
2.1.3 | Fornecimento, dobragem e colocação em fôrma, de armadura CA-50 A média, diâmetro de 6.3 a 10.0 mm
| Sapatas 1,25x1,00: A01; B01; C01; D01; E01; F01; A05; A06; B06; C06; D06; E06; F06 | 13 | 12.25 |  |  |  |  | 0.395 | 4.8388 |  | 62.9
| Sapatas 1,00x1,00: A02; A03; A04; B05; C05; D05; E05; F05 | 8 | 8.8 |  |  |  |  | 0.395 | 3.476 |  | 27.8
| QUANTIDADE | [9 empty] | 90.7 | kg
2.1.4 | Fornecimento, preparo e aplicação de concreto Fck=25 MPa (brita 1 e 2) - (5% de perdas já incluído no custo)
| Sapatas 1,25x1,00: A01; B01; C01; D01; E01; F01; A05; A06; B06; C06; D06; E06; F06 | 13 | 1.25 | 1 | 0.35 |  | 0.4375 | 0.84 |  |  | 4.78
| Sapatas 1,00x1,00: A02; A03; A04; B05; C05; D05; E05; F05 | 8 | 1.25 | 1 | 0.3 |  | 0.375 | 0.6466 |  |  | 1.94
| QUANTIDADE | [9 empty] | 6.72 | m³
2.1.5 | Reaterro manual apiloado com soquete.
| Volume de Escavação - Volume de Concreto (sapatas) - Volume de Concreto (Arranque) | [5 empty] | 27.4038 |  |  |  | 27.4038
| QUANTIDADE | [9 empty] | 27.4038 | m³
2.2 | Pilar/Arranque
2.2.1 | Fôrma de chapa compensada resinada 12mm, levando-se em conta a utilização 3 vezes (incluido o material, corte, montagem, escoramento e desfôrma)
| Arranques: A02; A03; A04; B05; C05; D05; E05; F05 | 8 | 0.4 | 0.18 | 1.2 | 1.392 |  |  |  |  | 11.13
| Arranques: A01; B01; C01; D01; E01; F01; A05; A06; B06; C06; D06; E06; F06 | 13 | 0.5 | 0.2 | 1.15 | 1.61 |  |  |  |  | 20.93
| QUANTIDADE | [9 empty] | 32.06 | m²
2.2.2 | Fornecimento, dobragem e colocação em fôrma, de armadura CA-50 A média, diâmetro de 6.3 a 10.0 mm
Pilares/Arranques: A02; A03; A04; B05; C05; D05; E05; F05
| Pilar Arranque (Armadura Long.): 4N1∅10.0 C=215 | 8 | 8.6 |  |  |  |  | 0.617 | 5.3062 |  | 42.4496
| Pilar Arranque (Armadura Vert.): 8N2∅6.3 c/15 C=104 | 8 | 8.32 |  |  |  |  | 0.245 | 2.0384 |  | 16.3072
Arranques/Fundação: A02; A03; A04; B05; C05; D05; E05; F05
| Arranque/Fundação (Armadura Long.): 4∅10.0 C=147 | 8 | 5.88 |  |  |  |  | 0.617 | 3.628 |  | 29.0237
| Arranque/Fundação (Armadura Vert.): 3∅6.3 C=88 | 8 | 2.64 |  |  |  |  | 0.245 | 0.6468 |  | 5.1744
Pilares: A01; B01; C01; D01; E01; F01; A05; A06; B06; C06; D06; E06; F06
| Pilar Arranque (Armadura Long.): 6N1∅10.0 C=210 | 13 | 12.6 |  |  |  |  | 0.617 | 7.7742 |  | 101.0646
| Pilar Arranque (Armadura Vert.): 8N2∅6.3 c/15 C=128 / 8N3∅6.3 c/15 C=27 | 13 | 12.4 |  |  |  |  | 0.245 | 3.038 |  | 39.494
Arranques/Fundação: A01; B01; C01; D01; E01; F01; A05; A06; B06; C06; D06; E06; F06
| Arranque/Fundação (Armadura Long.): 6∅10.0 C=152 | 13 | 9.12 |  |  |  |  | 0.617 | 5.627 |  | 73.1515
| Arranque/Fundação (Armadura Vert.): 3∅6.3 C=134 / 3∅6.3 C=22 | 13 | 4.68 |  |  |  |  | 0.245 | 1.1466 |  | 14.9058
| QUANTIDADE | [9 empty] | 321.5608 | kg
2.2.3 | Fornecimento, preparo e aplicação de concreto Fck=25 MPa (brita 1 e 2) - (5% de perdas já incluído no custo)
| Arranques: A02; A03; A04; B05; C05; D05; E05; F05 | 8 | 0.4 | 0.18 | 1.2 |  | 0.0864 |  |  |  | 0.6912
| Arranques: A01; B01; C01; D01; E01; F01; A05; A06; B06; C06; D06; E06; F06 | 13 | 0.5 | 0.2 | 1.15 |  | 0.115 |  |  |  | 1.495
| QUANTIDADE | [9 empty] | 2.1862 | m³
2.3 | Vigas Baldrames
2.3.1 | Escavação manual em material de 1a. categoria, até 1.50 m de profundidade
| V-101 Ct.: + 0,00 | 1 | 4.65 | 0.5 | 0.4 |  | 0.93 |  |  |  | 0.93
| V-102 Ct.: + 0,00 | 1 | 4.8 | 0.5 | 0.4 |  | 0.96 |  |  |  | 0.96
| V-103 Ct.: + 0,00 | 1 | 4.8 | 0.5 | 0.4 |  | 0.96 |  |  |  | 0.96
| V-104 Ct.: + 0,00 | 1 | 4.8 | 0.5 | 0.4 |  | 0.96 |  |  |  | 0.96
| V-105 Ct.: + 0,00 | 1 | 4.8 | 0.5 | 0.4 |  | 0.96 |  |  |  | 0.96
| V-106 Ct.: + 0,00 | 1 | 4.1 | 0.5 | 0.4 |  | 0.82 |  |  |  | 0.82
| V-107 Ct.: + 0,00 | 1 | 3.93 | 0.5 | 0.4 |  | 0.78 |  |  |  | 0.78
| V-108 Ct.: + 0,00 | 1 | 4.85 | 0.5 | 0.4 |  | 0.97 |  |  |  | 0.97
| V-201 Ct.: + 1,25 | 1 | 4.8 | 0.5 | 0.4 |  | 0.96 |  |  |  | 0.96
| V-202 Ct.: + 1,25 | 1 | 4.8 | 0.5 | 0.4 |  | 0.96 |  |  |  | 0.96
| V-203 Ct.: + 1,25 | 1 | 4.8 | 0.5 | 0.4 |  | 0.96 |  |  |  | 0.96
| V-204 Ct.: + 1,25 | 1 | 4.8 | 0.5 | 0.4 |  | 0.96 |  |  |  | 0.96
| V-205 Ct.: + 1,25 | 1 | 4.8 | 0.5 | 0.4 |  | 0.96 |  |  |  | 0.96
| V-206 Ct.: + 1,25 | 1 | 4.7 | 0.5 | 0.4 |  | 0.94 |  |  |  | 0.94
| V-207 Ct.: + 1,25 | 1 | 4.6 | 0.5 | 0.4 |  | 0.92 |  |  |  | 0.92
| V-208 Ct.: + 1,25 | 1 | 4.6 | 0.5 | 0.4 |  | 0.92 |  |  |  | 0.92
| V-209 Ct.: + 1,25 | 1 | 4.6 | 0.5 | 0.4 |  | 0.92 |  |  |  | 0.92
| V-210 Ct.: + 1,25 | 1 | 4.6 | 0.5 | 0.4 |  | 0.92 |  |  |  | 0.92
| V-216 Ct.: + 1,25 | 1 | 4.05 | 0.5 | 0.4 |  | 0.81 |  |  |  | 0.81
| V-217 Ct.: + 1,25 | 1 | 4.1 | 0.5 | 0.4 |  | 0.82 |  |  |  | 0.82
| QUANTIDADE | [9 empty] | 18.39 | m³
2.3.2 | Fôrma de chapa compensada resinada 12mm, levando-se em conta a utilização 3 vezes (incluido o material, corte, montagem, escoramento e desfôrma)
| V-101 Ct.: + 0,00 | 1 | 4.65 | 0.2 | 0.4 | 3.72 |  |  |  |  | 3.72
| V-102 Ct.: + 0,00 | 1 | 4.8 | 0.2 | 0.4 | 3.84 |  |  |  |  | 3.84
| V-103 Ct.: + 0,00 | 1 | 4.8 | 0.2 | 0.4 | 3.84 |  |  |  |  | 3.84
| V-104 Ct.: + 0,00 | 1 | 4.8 | 0.2 | 0.4 | 3.84 |  |  |  |  | 3.84
| V-105 Ct.: + 0,00 | 1 | 4.8 | 0.2 | 0.4 | 3.84 |  |  |  |  | 3.84
| V-106 Ct.: + 0,00 | 1 | 4.1 | 0.18 | 0.4 | 3.28 |  |  |  |  | 3.28
| V-107 Ct.: + 0,00 | 1 | 3.93 | 0.18 | 0.4 | 3.144 |  |  |  |  | 3.144
| V-108 Ct.: + 0,00 | 1 | 4.85 | 0.2 | 0.4 | 3.88 |  |  |  |  | 3.88
| V-201 Ct.: + 1,25 | 1 | 4.8 | 0.2 | 0.4 | 3.84 |  |  |  |  | 3.84
| V-202 Ct.: + 1,25 | 1 | 4.8 | 0.2 | 0.4 | 3.84 |  |  |  |  | 3.84
| V-203 Ct.: + 1,25 | 1 | 4.8 | 0.2 | 0.4 | 3.84 |  |  |  |  | 3.84
| V-204 Ct.: + 1,25 | 1 | 4.8 | 0.2 | 0.4 | 3.84 |  |  |  |  | 3.84
| V-205 Ct.: + 1,25 | 1 | 4.8 | 0.2 | 0.4 | 3.84 |  |  |  |  | 3.84
| V-206 Ct.: + 1,25 | 1 | 4.7 | 0.18 | 0.4 | 3.76 |  |  |  |  | 3.76
| V-207 Ct.: + 1,25 | 1 | 4.6 | 0.18 | 0.4 | 3.68 |  |  |  |  | 3.68
| V-208 Ct.: + 1,25 | 1 | 4.6 | 0.18 | 0.4 | 3.68 |  |  |  |  | 3.68
| V-209 Ct.: + 1,25 | 1 | 4.6 | 0.18 | 0.4 | 3.68 |  |  |  |  | 3.68
| V-210 Ct.: + 1,25 | 1 | 4.6 | 0.18 | 0.4 | 3.68 |  |  |  |  | 3.68
| V-216 Ct.: + 1,25 | 1 | 4.05 | 0.18 | 0.4 | 3.24 |  |  |  |  | 3.24
| V-217 Ct.: + 1,25 | 1 | 4.1 | 0.18 | 0.4 | 3.28 |  |  |  |  | 3.28
| QUANTIDADE | [9 empty] | 73.584 | m²
2.3.3 | Fornecimento, dobragem e colocação em fôrma, de armadura CA-50 A média, diâmetro de 6.3 a 10.0 mm
| V-101 Ct.: + 0,00 (6 ø 10.0mm) |  | 35.35 |  |  |  |  | 0.617 | 21.81 |  | 21.81
| V-101 Ct.: + 0,00 (31 ø 6.3mm c/15 c=108) |  | 33.48 |  |  |  |  | 0.245 | 8.2 |  | 8.2
| V-102 Ct.: + 0,00 (6 ø 10.0mm) |  | 36 |  |  |  |  | 0.617 | 22.21 |  | 22.21
| V-102 Ct.: + 0,00 (32 ø 6.3mm c/ 15 c=108) |  | 34.56 |  |  |  |  | 0.245 | 8.46 |  | 8.46
| V-103 Ct.: + 0,00 (6 ø 10.0mm) |  | 36 |  |  |  |  | 0.617 | 22.21 |  | 22.21
| V-103 Ct.: + 0,00 (32 ø 6.3mm c/ 15 c=108) |  | 34.56 |  |  |  |  | 0.245 | 8.46 |  | 8.46
| V-104 Ct.: + 0,00 (6 ø 10.0mm) |  | 36 |  |  |  |  | 0.617 | 22.21 |  | 22.21
| V-104 Ct.: + 0,00 (32 ø 6.3mm c/ 15 c=108) |  | 34.56 |  |  |  |  | 0.245 | 8.46 |  | 8.46
| V-105 Ct.: + 0,00 (6 ø 10.0mm) |  | 34.45 |  |  |  |  | 0.617 | 21.25 |  | 21.25
| V-105 Ct.: + 0,00 (32 ø 6.3mm c/ 15 c=108) |  | 34.56 |  |  |  |  | 0.245 | 8.46 |  | 8.46
| V-106 Ct.: + 0,00 (6 ø 10.0mm) |  | 32.05 |  |  |  |  | 0.617 | 19.77 |  | 19.77
| V-106 Ct.: + 0,00 (27 ø 6.3mm c/15 c=104) |  | 28.08 |  |  |  |  | 0.245 | 6.87 |  | 6.87
| V-107 Ct.: + 0,00 (6 ø 10.0mm) |  | 32.337 |  |  |  |  | 0.617 | 19.95 |  | 19.95
| V-107 Ct.: + 0,00 (26 ø 6.3mm c/15 c=104) |  | 27.04 |  |  |  |  | 0.245 | 6.62 |  | 6.62
| V-108 Ct.: + 0,00 (6 ø 10.0mm) |  | 35.65 |  |  |  |  | 0.617 | 21.99 |  | 21.99
| V-108 Ct.: + 0,00 (32 ø 6.3mm c/15 c=108) |  | 34.56 |  |  |  |  | 0.245 | 8.46 |  | 8.46
| V-201 Ct.: + 1,25 (6 ø 10.0mm) |  | 34.45 |  |  |  |  | 0.617 | 21.25 |  | 21.25
| V-201 Ct.: + 1,25 (32 ø 6.3mm c/15 c=108) |  | 34.56 |  |  |  |  | 0.245 | 8.46 |  | 8.46
| V-202 Ct.: + 1,25 (6 ø 10.0mm) |  | 36 |  |  |  |  | 0.617 | 22.21 |  | 22.21
| V-202 Ct.: + 1,25 (32 ø 6.3mm c/15 c=108) |  | 34.56 |  |  |  |  | 0.245 | 8.46 |  | 8.46
| V-203 Ct.: + 1,25 (6 ø 10.0mm) |  | 36 |  |  |  |  | 0.617 | 22.21 |  | 22.21
| V-203 Ct.: + 1,25(32 ø 6.3mm c/15 c=108) |  | 34.56 |  |  |  |  | 0.245 | 8.46 |  | 8.46 |  |  | 430.34
| V-204 Ct.: + 1,25 (6 ø 10.0mm) |  | 36 |  |  |  |  | 0.617 | 22.21 |  | 22.21 |  |  | 159.74
| V-204 Ct.: + 1,25 (32 ø 6.3mm c/15 c=108) |  | 34.56 |  |  |  |  | 0.245 | 8.46 |  | 8.46
| V-205 Ct.: + 1,25 (6 ø 10.0mm) |  | 34.45 |  |  |  |  | 0.617 | 21.25 |  | 21.25
| V-205 Ct.: + 1,25 (32 ø 6.3mm c/15 c=108) |  | 34.56 |  |  |  |  | 0.245 | 8.46 |  | 8.46
| V-206 Ct.: + 1,25 (6 ø 10.0mm) |  | 34.4286 |  |  |  |  | 0.617 | 21.24 |  | 21.24
| V-206 Ct.: + 1,25 (32 ø 6.3mm c/15 c=104) |  | 33.28 |  |  |  |  | 0.245 | 8.15 |  | 8.15
| V-207 Ct.: + 1,25 (6 ø 10.0mm) |  | 36 |  |  |  |  | 0.617 | 22.21 |  | 22.21
| V-207 Ct.: + 1,25 (31 ø 6.3mm c/15 c=104) |  | 32.24 |  |  |  |  | 0.245 | 7.89 |  | 7.89
| V-208 Ct.: + 1,25 (6 ø 10.0mm) |  | 36 |  |  |  |  | 0.617 | 22.21 |  | 22.21
| V-208 Ct.: + 1,25 (31 ø 6.3mm c/15 c=104) |  | 32.24 |  |  |  |  | 0.245 | 7.89 |  | 7.89
| V-209 Ct.: + 1,25 (6 ø 10.0mm) |  | 36 |  |  |  |  | 0.617 | 22.21 |  | 22.21
| V-209 Ct.: + 1,25 (31 ø 6.3mm c/15 c=104) |  | 32.24 |  |  |  |  | 0.245 | 7.89 |  | 7.89
| V-210 Ct.: + 1,25 (6 ø 10.0mm) |  | 35.072 |  |  |  |  | 0.617 | 21.63 |  | 21.63
| V-210 Ct.: + 1,25 (31 ø 6.3mm c/15 c=104) |  | 32.24 |  |  |  |  | 0.245 | 7.89 |  | 7.89
| V-216 Ct.: + 1,25 (6 ø 10.0mm) |  | 32.35 |  |  |  |  | 0.617 | 19.95 |  | 19.95
| V-216 Ct.: + 1,25 (27 ø 6.3mm c/15 c=104) |  | 28.08 |  |  |  |  | 0.245 | 6.87 |  | 6.87
| V-217 Ct.: + 1,25 (6 ø 10.0mm) |  | 33 |  |  |  |  | 0.617 | 20.36 |  | 20.36
| V-217 Ct.: + 1,25 (27 ø 6.3mm c/15 c=104) |  | 28.08 |  |  |  |  | 0.245 | 6.87 |  | 6.87
| QUANTIDADE | [9 empty] | 590.08 | kg
2.3.4 | Fornecimento, preparo e aplicação de concreto Fck=25 MPa (brita 1 e 2) - (5% de perdas já incluído no custo)
| V-101 Ct.: + 0,00 |  | 4.65 | 0.2 | 0.4 |  | 0.372 |  |  |  | 0.372
| V-102 Ct.: + 0,00 |  | 4.8 | 0.2 | 0.4 |  | 0.384 |  |  |  | 0.384
| V-103 Ct.: + 0,00 |  | 4.8 | 0.2 | 0.4 |  | 0.384 |  |  |  | 0.384
| V-104 Ct.: + 0,00 |  | 4.8 | 0.2 | 0.4 |  | 0.384 |  |  |  | 0.384
| V-105 Ct.: + 0,00 |  | 4.8 | 0.2 | 0.4 |  | 0.384 |  |  |  | 0.384
| V-106 Ct.: + 0,00 |  | 4.1 | 0.18 | 0.4 |  | 0.295 |  |  |  | 0.295
| V-107 Ct.: + 0,00 |  | 3.93 | 0.18 | 0.4 |  | 0.282 |  |  |  | 0.282
| V-108 Ct.: + 0,00 |  | 4.85 | 0.2 | 0.4 |  | 0.388 |  |  |  | 0.388
| V-201 Ct.: + 1,25 |  | 4.8 | 0.2 | 0.4 |  | 0.384 |  |  |  | 0.384
| V-202 Ct.: + 1,25 |  | 4.8 | 0.2 | 0.4 |  | 0.384 |  |  |  | 0.384
| V-203 Ct.: + 1,25 |  | 4.8 | 0.2 | 0.4 |  | 0.384 |  |  |  | 0.384
| V-204 Ct.: + 1,25 |  | 4.8 | 0.2 | 0.4 |  | 0.384 |  |  |  | 0.384
| V-205 Ct.: + 1,25 |  | 4.8 | 0.2 | 0.4 |  | 0.384 |  |  |  | 0.384
| V-206 Ct.: + 1,25 |  | 4.7 | 0.18 | 0.4 |  | 0.338 |  |  |  | 0.338
| V-207 Ct.: + 1,25 |  | 4.6 | 0.18 | 0.4 |  | 0.331 |  |  |  | 0.331
| V-208 Ct.: + 1,25 |  | 4.6 | 0.18 | 0.4 |  | 0.331 |  |  |  | 0.331
| V-209 Ct.: + 1,25 |  | 4.6 | 0.18 | 0.4 |  | 0.331 |  |  |  | 0.331
| V-210 Ct.: + 1,25 |  | 4.6 | 0.18 | 0.4 |  | 0.331 |  |  |  | 0.331
| V-216 Ct.: + 1,25 |  | 4.05 | 0.18 | 0.4 |  | 0.291 |  |  |  | 0.291
| V-217 Ct.: + 1,25 |  | 4.1 | 0.18 | 0.4 |  | 0.295 |  |  |  | 0.295
| QUANTIDADE | [9 empty] | 7.041 | m³
2.4 | Pilares
2.4.1 | Fôrma de chapa compensada resinada 12mm, levando-se em conta a utilização 3 vezes (incluido o material, corte, montagem, escoramento e desfôrma)
| A01: Seção Ct. +0,00 a +0,50 | 1 | 0.5 | 0.2 | 0.5 | 0.7 |  |  |  |  | 0.7
| B01: Seção Ct. +0,00 a +0,89 | 1 | 0.5 | 0.2 | 0.89 | 1.246 |  |  |  |  | 1.246
| C01: Seção Ct. +0,00 a +1,28 | 1 | 0.5 | 0.2 | 1.28 | 1.792 |  |  |  |  | 1.792
| D01: Seção Ct. +0,00 a +1,67 | 1 | 0.5 | 0.2 | 1.67 | 2.338 |  |  |  |  | 2.338
| E01: Seção Ct. +0,00 a +2,07 | 1 | 0.5 | 0.2 | 2.07 | 2.898 |  |  |  |  | 2.898
| F01: Seção Ct. +0,00 a +2,50 | 1 | 0.5 | 0.2 | 2.5 | 3.5 |  |  |  |  | 3.5
| A02, B05, C05, D05, E05 e F05: Seção Ct. +0,00 a +0,50 | 6 | 0.4 | 0.18 | 0.5 | 0.58 |  |  |  |  | 3.48
| A03 e A04: Seção Ct. +0,00 a +1,75 | 2 | 0.4 | 0.18 | 1.75 | 2.03 |  |  |  |  | 4.06
| A05: Seção Ct. +0,00 a +1,75 | 1 | 0.5 | 0.2 | 1.75 | 2.45 |  |  |  |  | 2.45
| A06, B06, C06, D06, E06 e F06: Seção Ct. +0,00 a +1,25 | 6 | 0.5 | 0.2 | 1.25 | 1.75 |  |  |  |  | 10.5
| QUANTIDADE | [9 empty] | 32.964 | m²
2.4.2 | Fornecimento, dobragem e colocação em fôrma, de armadura CA-50 A média, diâmetro de 6.3 a 10.0 mm
| A01: Armadura Longitudinal - 4N1ø10.0 C=47 | 4 | 0.47 |  |  |  |  | 0.617 | 0.28999 |  | 1.16
| A01: Armadura Longitudinal - 2N2ø10.0 C=77 | 2 | 0.77 |  |  |  |  | 0.617 | 0.47509 |  | 0.95018
| A01: Armadura Vertical - 3N3ø6.3 c/15 C=132 | 3 | 1.32 |  |  |  |  | 0.245 | 0.3234 |  | 0.9702
| A01: Armadura Vertical - 3N4ø6.3 c/15 C=22 | 3 | 0.22 |  |  |  |  | 0.245 | 0.0539 |  | 0.1617
| B01: Armadura Longitudinal - 4N1ø10.0 C=103 | 4 | 1.03 |  |  |  |  | 0.617 | 0.63551 |  | 2.542
| B01: Armadura Longitudinal - 2N2ø10.0 C=115 | 2 | 1.15 |  |  |  |  | 0.617 | 0.70955 |  | 1.4191
| B01: Armadura Vertical - 6N3ø6.3 c/15 C=132 | 6 | 1.32 |  |  |  |  | 0.245 | 0.3234 |  | 1.9404
| B01: Armadura Vertical - 6N4ø6.3 c/15 C=22 | 6 | 0.22 |  |  |  |  | 0.245 | 0.0539 |  | 0.3234
| C01: Armadura Longitudinal - 4N1ø10.0 C=143 | 4 | 1.43 |  |  |  |  | 0.617 | 0.88231 |  | 3.5292
| C01: Armadura Longitudinal - 2N2ø10.0 C=153 | 2 | 1.53 |  |  |  |  | 0.617 | 0.94401 |  | 1.888
| C01: Armadura Vertical - 8N3ø6.3 c/15 C=132 | 8 | 1.32 |  |  |  |  | 0.245 | 0.3234 |  | 2.5872
| C01: Armadura Vertical - 8N4ø6.3 c/15 C=22 | 8 | 0.22 |  |  |  |  | 0.245 | 0.0539 |  | 0.4312
| D01: Armadura Longitudinal - 4N1ø10.0 C=182 | 4 | 1.82 |  |  |  |  | 0.617 | 1.1229 |  | 4.4918
| D01: Armadura Longitudinal - 2N2ø10.0 C=194 | 2 | 1.94 |  |  |  |  | 0.617 | 1.197 |  | 2.394
| D01: Armadura Vertical - 11N3ø6.3 c/15 C=132 | 11 | 1.32 |  |  |  |  | 0.245 | 0.3234 |  | 3.5574
| D01: Armadura Vertical - 11N4ø6.3 c/15 C=22 | 11 | 0.22 |  |  |  |  | 0.245 | 0.0539 |  | 0.5929
| E01: Armadura Longitudinal - 4N1ø10.0 C=221 | 4 | 2.21 |  |  |  |  | 0.617 | 1.3636 |  | 5.4543
| E01: Armadura Longitudinal - 2N2ø10.0 C=233 | 2 | 2.33 |  |  |  |  | 0.617 | 1.4376 |  | 2.8752
| E01: Armadura Vertical - 14N3ø6.3 c/15 C=132 | 14 | 1.32 |  |  |  |  | 0.245 | 0.3234 |  | 4.5276
| E01: Armadura Vertical - 14N4ø6.3 c/15 C=22 | 14 | 0.22 |  |  |  |  | 0.245 | 0.0539 |  | 0.7546
| F01: Armadura Longitudinal - 4N1ø10.0 C=265 | 4 | 2.65 |  |  |  |  | 0.617 | 1.635 |  | 6.5402
| F01: Armadura Longitudinal - 2N2ø10.0 C=277 | 2 | 2.77 |  |  |  |  | 0.617 | 1.7091 |  | 3.4182
| F01: Armadura Vertical - 17N3ø6.3 c/15 C=132 | 17 | 1.32 |  |  |  |  | 0.245 | 0.3234 |  | 5.4978
| F01: Armadura Vertical - 17N4ø6.3 c/15 C=22 | 17 | 0.22 |  |  |  |  | 0.245 | 0.0539 |  | 0.9163
| A02, B05, C05, D05, E05 e F09: Armadura Longitudinal - 4N1ø10.0 C=47 (6 REPETIÇÕES) | 4 | 0.47 |  |  |  |  | 0.617 | 0.28999 |  | 6.9598
| A02, B05, C05, D05, E05 e F09: Armadura Vertical - 3N2ø6.3 c/15 C=108 (6 REPETIÇÕES) | 3 | 1.08 |  |  |  |  | 0.245 | 0.2646 |  | 4.7628
| A03 e A04: Armadura Longitudinal - 4N1ø10.0 C=172 (2 REPETIÇÕES) | 4 | 1.72 |  |  |  |  | 0.617 | 1.0612 |  | 8.4899
| A03 e A04: Armadura Vertical - 12N2ø6.3 c/15 C=108 (2 REPETIÇÕES) | 12 | 1.08 |  |  |  |  | 0.245 | 0.2646 |  | 6.3504
| A05: Armadura Longitudinal - 4N1ø10.0 C=190 | 4 | 1.9 |  |  |  |  | 0.617 | 1.1723 |  | 4.6892
| A05: Armadura Longitudinal - 2N2ø10.0 C=202 | 2 | 2.02 |  |  |  |  | 0.617 | 1.2463 |  | 2.4927
| A05: Armadura Vertical - 12N3ø6.3 c/15 C=132 | 12 | 1.32 |  |  |  |  | 0.245 | 0.3234 |  | 3.8808
| A05: Armadura Vertical - 12N4ø6.3 c/15 C=22 | 12 | 0.22 |  |  |  |  | 0.245 | 0.0539 |  | 0.6468
| A06, B06, C06, D06, E06 e F06: Armadura Longitudinal - 4N1ø10.0 C=135 (6 REPETIÇÕES) | 4 | 1.35 |  |  |  |  | 0.617 | 0.83295 |  | 19.9908
| A06, B06, C06, D06, E06 e F06: Armadura Longitudinal - 2N2ø10.0 C=152 (6 REPETIÇÕES) | 2 | 1.52 |  |  |  |  | 0.617 | 0.93784 |  | 11.2541
| A06, B06, C06, D06, E06 e F06: Armadura Vertical - 8N3ø6.3 c/15 C=132 (6 REPETIÇÕES) | 8 | 1.32 |  |  |  |  | 0.245 | 0.3234 |  | 15.5232
| A06, B06, C06, D06, E06 e F06: Armadura Vertical - 8N4ø6.3 c/15 C=22 (6 REPETIÇÕES) | 8 | 0.22 |  |  |  |  | 0.245 | 0.0539 |  | 2.5872
| QUANTIDADE | [9 empty] | 146.5505 | kg
2.4.3 | Fornecimento, preparo e aplicação de concreto Fck=25 MPa (brita 1 e 2) - (5% de perdas já incluído no custo)
| A01: Seção Ct. +0,00 a +0,50 | 1 | 0.5 | 0.2 | 0.5 |  | 0.05 |  |  |  | 0.05
| B01: Seção Ct. +0,00 a +0,89 | 1 | 0.5 | 0.2 | 0.89 |  | 0.089 |  |  |  | 0.089
| C01: Seção Ct. +0,00 a +1,28 | 1 | 0.5 | 0.2 | 1.28 |  | 0.128 |  |  |  | 0.128
| D01: Seção Ct. +0,00 a +1,67 | 1 | 0.5 | 0.2 | 1.67 |  | 0.167 |  |  |  | 0.167
| E01: Seção Ct. +0,00 a +2,07 | 1 | 0.5 | 0.2 | 2.07 |  | 0.207 |  |  |  | 0.207
| F01: Seção Ct. +0,00 a +2,50 | 1 | 0.5 | 0.2 | 2.5 |  | 0.25 |  |  |  | 0.25
| A02, B05, C05, D05, E05 e F05: Seção Ct. +0,00 a +0,50 | 6 | 0.4 | 0.18 | 0.5 |  | 0.036 |  |  |  | 0.216
| A03 e A04: Seção Ct. +0,00 a +1,75 | 2 | 0.4 | 0.18 | 1.75 |  | 0.126 |  |  |  | 0.252
| A05: Seção Ct. +0,00 a +1,75 | 1 | 0.5 | 0.2 | 1.75 |  | 0.175 |  |  |  | 0.175
| A06, B06, C06, D06, E06 e F06: Seção Ct. +0,00 a +1,25 | 6 | 0.5 | 0.2 | 1.25 |  | 0.125 |  |  |  | 0.75
| QUANTIDADE | [9 empty] | 2.284 | m³
2.5 | Vigas de Travamento
2.5.1 | Fôrma de chapa compensada resinada 12mm, levando-se em conta a utilização 3 vezes (incluido o material, corte, montagem, escoramento e desfôrma)
| V-211 Ct.: +1,25 | 1 | 4.65 | 0.2 | 0.4 | 3.72 |  |  |  |  | 3.72
| V-212 Ct.: +1,25 | 1 | 4.8 | 0.2 | 0.4 | 3.84 |  |  |  |  | 3.84
| V-213 Ct.: +1,25 | 1 | 4.8 | 0.2 | 0.4 | 3.84 |  |  |  |  | 3.84
| V-214 Ct.: +1,25 | 1 | 4.8 | 0.2 | 0.4 | 3.84 |  |  |  |  | 3.84
| V-215 Ct.: +1,25 | 1 | 4.8 | 0.2 | 0.4 | 3.84 |  |  |  |  | 3.84
| V-218 Ct.: +1,25 | 1 | 4.1 | 0.18 | 0.4 | 3.28 |  |  |  |  | 3.28
| V-219 Ct.: +1,25 | 1 | 3.93 | 0.18 | 0.4 | 3.144 |  |  |  |  | 3.144
| V-301 Ct.: +2,53 | 1 | 4.8 | 0.2 | 0.4 | 3.84 |  |  |  |  | 3.84
| V-302 Ct.: +2,92 | 1 | 4.8 | 0.2 | 0.4 | 3.84 |  |  |  |  | 3.84
| V-303 Ct.: +3,32 | 1 | 4.8 | 0.2 | 0.4 | 3.84 |  |  |  |  | 3.84
| QUANTIDADE | [9 empty] | 37.024 | m²
2.5.2 | Fornecimento, dobragem e colocação em fôrma, de armadura CA-50 A média, diâmetro de 6.3 a 10.0 mm
| V-211 Ct.: +1,25 (6 ø 10.0mm) |  | 35.35 |  |  |  |  | 0.617 | 21.81 |  | 21.81
| V-211 Ct.: +1,25 (31 ø 6.3mm c/15 c=108) |  | 33.48 |  |  |  |  | 0.245 | 8.2026 |  | 8.2026
| V-212 Ct.: +1,25 (6 ø 10.0mm) |  | 36 |  |  |  |  | 0.617 | 22.212 |  | 22.212
| V-212 Ct.: +1,25 (32 ø 6.3mm c/15 c=108) |  | 34.56 |  |  |  |  | 0.245 | 8.4672 |  | 8.4672
| V-213 Ct.: +1,25 (6 ø 10.0mm) |  | 36 |  |  |  |  | 0.617 | 22.212 |  | 22.212
| V-213 Ct.: +1,25 (32 ø 6.3mm c/15 c=108) |  | 34.56 |  |  |  |  | 0.245 | 8.4672 |  | 8.4672
| V-214 Ct.: +1,25 (6 ø 10.0mm) |  | 36 |  |  |  |  | 0.617 | 22.212 |  | 22.212
| V-214 Ct.: +1,25 (32 ø 6.3mm c/15 c=108) |  | 34.56 |  |  |  |  | 0.245 | 8.4672 |  | 8.4672
| V-215 Ct.: +1,25 (6 ø 10.0mm) |  | 34.45 |  |  |  |  | 0.617 | 21.2557 |  | 21.2557
| V-215 Ct.: +1,25 (32 ø 6.3mm c/15 c=108) |  | 34.56 |  |  |  |  | 0.245 | 8.4672 |  | 8.4672
| V-218 Ct.: +1,25 (6 ø 10.0mm) |  | 31.687 |  |  |  |  | 0.617 | 19.5509 |  | 19.5509
| V-218 Ct.: +1,25 (27 ø 6.3mm c/15 c=104) |  | 28.08 |  |  |  |  | 0.245 | 6.8796 |  | 6.8796
| V-219 Ct.: +1,25 (6 ø 10.0mm) |  | 33 |  |  |  |  | 0.617 | 20.361 |  | 20.361
| V-219 Ct.: +1,25 (27 ø 6.3mm c/15 c=104) |  | 28.08 |  |  |  |  | 0.245 | 6.8796 |  | 6.8796
| V-301 Ct.: +2,53 (6 ø 10.0mm) |  | 32.9 |  |  |  |  | 0.617 | 20.2993 |  | 20.2993
| V-301 Ct.: +2,53 (32 ø 6.3mm c/15 c=108) |  | 34.56 |  |  |  |  | 0.245 | 8.4672 |  | 8.4672
| V-302 Ct.: +2,92 (6 ø 10.0mm) |  | 32.9 |  |  |  |  | 0.617 | 20.2993 |  | 20.2993
| V-302 Ct.: +2,92 (32 ø 6.3mm c/15 c=108) |  | 34.56 |  |  |  |  | 0.245 | 8.4672 |  | 8.4672
| V-303 Ct.: +3,32 (6 ø 10.0mm) |  | 32.9 |  |  |  |  | 0.617 | 20.2993 |  | 20.2993
| V-303 Ct.: +3,32 (32 ø 6.3mm c/15 c=108) |  | 34.56 |  |  |  |  | 0.245 | 8.4672 |  | 8.4672
| QUANTIDADE | [9 empty] | 291.7436 | kg | 881.8236
2.5.3 | Fornecimento, preparo e aplicação de concreto Fck=25 MPa (brita 1 e 2) - (5% de perdas já incluído no custo)
| V-211 Ct.: +1,25 | 1 | 4.65 | 0.2 | 0.4 |  | 0.372 |  |  |  | 0.372
| V-212 Ct.: +1,25 | 1 | 4.8 | 0.2 | 0.4 |  | 0.384 |  |  |  | 0.384
| V-213 Ct.: +1,25 | 1 | 4.8 | 0.2 | 0.4 |  | 0.384 |  |  |  | 0.384
| V-214 Ct.: +1,25 | 1 | 4.8 | 0.2 | 0.4 |  | 0.384 |  |  |  | 0.384
| V-215 Ct.: +1,25 | 1 | 4.8 | 0.2 | 0.4 |  | 0.384 |  |  |  | 0.384
| V-218 Ct.: +1,25 | 1 | 4.1 | 0.18 | 0.4 |  | 0.2952 |  |  |  | 0.2952
| V-219 Ct.: +1,25 | 1 | 3.93 | 0.18 | 0.4 |  | 0.28296 |  |  |  | 0.28296
| V-301 Ct.: +2,53 | 1 | 4.8 | 0.2 | 0.4 |  | 0.384 |  |  |  | 0.384
| V-302 Ct.: +2,92 | 1 | 4.8 | 0.2 | 0.4 |  | 0.384 |  |  |  | 0.384
| V-303 Ct.: +3,32 | 1 | 4.8 | 0.2 | 0.4 |  | 0.384 |  |  |  | 0.384
| QUANTIDADE | [9 empty] | 3.6382 | m³
2.6 | Muros
2.6.1 | Alvenaria de blocos de concreto estrut. (19x19x39cm) cheios, c/ resist. mín. compr. 15MPa, assentados c/ arg. cimento e areia no traço 1:4, esp. juntas de 10mm e esp. da parede s/ revest. 19cm
| A06 a B06 | 1 | 4.65 |  | 0.85 | 3.95 |  |  |  |  | 3.95
| B06 a C06 | 1 | 4.8 |  | 0.85 | 4.08 |  |  |  |  | 4.08
| C06 a D06 | 1 | 4.8 |  | 0.85 | 4.08 |  |  |  |  | 4.08
| D06 a E06 | 1 | 4.8 |  | 0.85 | 4.08 |  |  |  |  | 4.08
| E06 a F06 | 1 | 4.8 |  | 0.85 | 4.08 |  |  |  |  | 4.08
| A03 a A04 | 1 | 4.1 |  | 0.85 | 3.48 |  |  |  |  | 3.48
| A04 a A05 | 1 | 3.93 |  | 0.85 | 3.34 |  |  |  |  | 3.34
| C01 a D01 | 1 | 4.8 |  | 0.88 | 4.22 |  |  |  |  | 4.22
| D01 a E01 | 1 | 4.8 |  | 1.27 | 6.09 |  |  |  |  | 6.09
| E01 a F01 | 1 | 4.8 |  | 1.66 | 7.96 |  |  |  |  | 7.96
| QUANTIDADE | [9 empty] | 45.36 | m²
2.6.2 | Fornecimento, dobragem e colocação em fôrma, de armadura CA-50 A média, diâmetro de 6.3 a 10.0 mm
| Muro A06 a F06 - 115 N01 ∅8.0 C=177 | 115 | 1.77 |  |  |  |  | 0.395 |  |  | 80.4023
| Muro A03 a A05 - 39 N01 ∅8.0 C=177 | 39 | 1.77 |  |  |  |  | 0.395 |  |  | 27.2669
| Muro C01 a D01 - 23 N01 ∅8.0 C=180 | 23 | 1.8 |  |  |  |  | 0.395 |  |  | 16.353
| Muro D01 a E01 - 23 N02 ∅8.0 C=219 | 23 | 2.19 |  |  |  |  | 0.395 |  |  | 19.8961
| Muro E01 a F01 - 23 N03 ∅8.0 C=258 | 23 | 2.58 |  |  |  |  | 0.395 |  |  | 23.4393
| QUANTIDADE | [9 empty] | 167.3576 | kg
2.6.3 | Chapim (pingadeira) de concreto aparente com acabamento desempenado, forma de compensado plastificado (madeirit) com largura de 25 cm e espessura de 5 cm, fundido no local.
| Muro A06 a F06 | 1 | 25.35 | [7 empty] | 25.35
| Muro A05 a F05 | 1 | 25.3 | [6 empty] | 3 | 22.3
| Muro A01 a A05 | 1 | 18.3 | [7 empty] | 18.3
| Muro A01 a F01 | 1 | 25.2 | [7 empty] | 25.2
| Muro Existente F01 a F05 | 1 | 18.2 | [7 empty] | 18.2
| QUANTIDADE | [9 empty] | 109.35 | m
2.7 | Escada
2.7.1 | Alvenaria de blocos de concreto estrut. (14x19x39cm) cheios, c/ resist. mín. compr. 15MPa, assentados c/ arg. de cimento e areia no traço 1:4, esp. juntas 10mm e esp. da parede s/ revest. 14cm
| Área da escada | 1 | 1.68 | 5 |  | 8.4 |  |  |  |  | 8.4
| QUANTIDADE | [9 empty] | 8.4 | m²
3.0 | PLAYGROUND
3.1 | Fornecimento, preparo e aplicação de concreto magro com consumo mínimo de cimento de 250 kg/m3 (brita 1 e 2) - (5% de perdas já incluído no custo)
| Contra-piso = (área do playground - área dos canteiros) - Projeto Arq. Prancha 3/7 |  |  |  | 0.06 | 215 | 12.9 |  |  |  | 12.9
| QUANTIDADE | [9 empty] | 12.9 | m³
3.2 | Meio-fio de concreto pré-moldado com dimensões de 15x12x30x100 cm , rejuntados com argamassa de cimento e areia no traço 1:3
| Canteiros Detalhe 01 - Projeto Arq. Prancha 1/7 e 3/7 | 4 | 4.16 | [7 empty] | 16.64
| Canteiros Detalhe 03 - Projeto Arq. Prancha 1/7 e 3/7 | 2 | 6.16 | [7 empty] | 12.32
| Brinquedos - Projeto Arq. Prancha 3/7 |  | 76.4 | [7 empty] | 76.4
| QUANTIDADE | [9 empty] | 105.36 | m
3.3 | Fôrma de chapa compensada resinada 12mm, levando-se em conta a utilização 3 vezes (incluido o material, corte, montagem, escoramento e desfôrma)
| Perímetro do playground para contra-piso (s/ calçada) - Projeto Arq. Prancha 3/7 |  | 40.82 |  | 0.06 | [5 empty] | 2.44
| QUANTIDADE | [9 empty] | 2.44 | m²
3.4 | Fornecimento e instalação de grama sintética para playgrounds, esp. 12 mm, inclusive aplicação com cola de contato
| Área da grama sintética = (Aplayground - Acanteiros - Abrinquedos) - Projeto Arq. Prancha 3/7 |  |  |  |  | 141.89 |  |  |  |  | 141.89
| QUANTIDADE | [9 empty] | 141.89 | m²
3.5 | Fornecimento e instalação de piso emborrachado para playgrounds, esp. 40 mm, inclusive aplicação com cola poliuretano monocomponente
| Área do piso emborrachado = (Aplayground - Agrama - Acanteiros) - Projeto Arq. Prancha 3/7 |  |  |  |  | 62.18 |  |  |  |  | 62.18
| QUANTIDADE | [9 empty] | 62.18 | m²
3.6 | Fornecimento e instalação de brinquedos de ferro, confeccionados em tubo a vapor e pintura esmalte sintético (escorregador de 2 m de comprimento, balanço de 2 lugares, gira-gira de 8 lugares e gangorra de 3 pranchas) e um cestão de madeira tratada em autoclave, conforme projeto.
| Brinquedos - Projeto Arq. Prancha 1/7 | 1 | [8 empty] | 1
| QUANTIDADE | [9 empty] | 1 | und
3.7 | Chapisco com argamassa de cimento e areia média ou grossa lavada no traço 1:3, espessura 5 mm
| Muro - Projeto Arq. Prancha 2/7 |  | 25.8 |  | 1.25 | 32.25 |  |  |  |  | 32.25
| QUANTIDADE | [9 empty] | 32.25 | m²
3.8 | Reboco tipo paulista de argamassa de cimento, cal hidratada CH1 e areia lavada traço 1:0.5:6, espessura 25 mm
| Muro - Projeto Arq. Prancha 2/7 |  | 25.8 |  | 1.25 | 32.25 |  |  |  |  | 32.25
| QUANTIDADE | [9 empty] | 32.25 | m²
3.9 | Pintura com tinta acrílica Suvinil, Coral ou Metalatex, inclusive selador acrílico, em paredes externas a três demãos
| Muro - Projeto Arq. Prancha 2/7 |  | 25.8 |  | 1.25 | 32.25 |  |  |  |  | 32.25
| QUANTIDADE | [9 empty] | 32.25 | m²
3.10 | Alambrado c/ tela losangular de arame fio 12 malha 2" revest. em PVC com tubo de ferro galvanizado vertical de 2 1/2" e horizontal de 1" incl. Portão, pintados com esmalte sobre fundo anticorrosivo
| Alambrado 01 - Projeto Arq. Prancha 3/7 |  | 40.82 | 1 |  | 40.82 |  |  |  |  | 40.82
| Alambrado 02 - Projeto Arq. Prancha 3/7 |  | 25.8 | 1.1 |  | 28.38 |  |  |  |  | 28.38
| QUANTIDADE | [9 empty] | 69.2 | m²
4.0 | CAMPO DE AREIA
4.1 | Drenagem
4.1.1 | Tubo dreno, corrugado, espiralado, flexível, perfurado, em polietileno de alta densidade (PEAD), DN 100 mm, (4"), para drenagem - em rolo (Norma DNIT 093/2006 - E.M.) - fornecimento e instalação
| Projeto de Drenagem - Prancha 1/1 |  | 61.5 | [7 empty] | 61.5
| QUANTIDADE | [9 empty] | 61.5 | m
4.1.2 | Manta Geotextil de poliester Bidim RT-16
| Projeto de Drenagem - Prancha 01/01 |  | 61.5 | 0.6 | 0.35 | 116.85 |  |  |  |  | 116.85
| QUANTIDADE | [9 empty] | 116.85 | m
4.1.3 | Fornecimento e espalhamento de brita 1 ou 2
| Projeto de Drenagem - Prancha 01/01 |  | 61.5 | 0.6 | 0.35 |  | 12.915 |  |  | 1.9311 | 10.9839
| QUANTIDADE | [9 empty] | 10.9839 | m³
4.1.4 | Escavação manual em material de 1a. categoria, até 1.50 m de profundidade
| Área de instalação do tubo dreno |  | 61.5 | 0.6 | 0.35 |  | 12.915 |  |  |  | 12.915
| QUANTIDADE | [9 empty] | 12.915 | m³
4.1.5 | Tubo PVC rígido para esgoto no diâmetro de 200mm incluindo escavação e aterro com areia
| Projeto de Drenagem - Prancha 01/01 |  | 2 | [7 empty] | 2
| QUANTIDADE | [9 empty] | 2 | m
4.1.6 | Caixa de inspeção em alv. bloco concreto 9x19x39cm, dim. 60x60cm e Hmáx=1m, c/ tampa de ferro fundido 40x40cm, lastro de concreto esp.10cm, revest. interno c/ chapisco e reboco impermeabiliz, incl. escavação, reaterro e enchimento
| Projeto de Drenagem - Prancha 01/01 | 1 | [8 empty] | 1
| QUANTIDADE | [9 empty] | 1 | und
4.2 | Serviços Diversos
4.2.1 | Trave de futebol de areia, com 5,50 m de largura e 2,20 m de altura, fundo anticorrosivo, pintura em esmalte sintético, na cor amarela.
| Campo de areia - Projeto Arq. Prancha 5/7 | 2 | [8 empty] | 2
| QUANTIDADE | [9 empty] | 2 | und
4.2.2 | Fornecimento e assentamento de areia fina
| Campo de areia - Projeto de Drenagem Prancha 1/1 |  |  |  | 0.2 | 444.01 | 88.8 |  |  |  | 88.8
| QUANTIDADE | [9 empty] | 88.8 | m³
4.2.3 | Fornecimento e assentamento de areia grossa
| Campo de areia - Projeto de Drenagem Prancha 1/1 |  |  |  | 0.1 | 444.01 | 44.4 |  |  |  | 44.4
| QUANTIDADE | [9 empty] | 44.4 | m²
4.2.4 | Alambrado c/ tela losangular de arame fio 12 malha 2" revest. em PVC com tubo de ferro galvanizado vertical de 2 1/2" e horizontal de 1" incl. Portão, pintados com esmalte sobre fundo anticorrosivo
| Campo de areia - Projeto Arq. Prancha 5/7 |  |  |  |  | 306.57 |  |  |  |  | 306.57
| QUANTIDADE | [9 empty] | 306.57 | m²
5.0 | INSTALAÇÕES HIDRÁULICAS
5.1 | Padrão de entrada d' água com cavalete de PVC para hidrômetro com diâmetro de 3/4" - padrão 1C da CESAN. Instalado em vão de muro protegido com gradeamento. Inclusive base de concreto magro, tubulação, conexões e registro.
| Detalhe Hidrossanitário - Projeto de Drenagem | 1 | [8 empty] | 1
| QUANTIDADE | [9 empty] | 1 | und
5.2 | Ponto com registro de pressão (chuveiro, caixa de descarga, etc...)
| Detalhe Hidrossanitário - Projeto de Drenagem | 1 | [8 empty] | 1
| QUANTIDADE | [9 empty] | 1 | und
6.0 | INSTALAÇÕES ELÉTRICAS
6.1 | Fornecimento e instalação de poste cônico contínuo em aço galvanizado, reto, engastado, altura de 7 m, e diâmetro inferior de 125 mm.
| Poste playground - 4 pétalas | 1 | [8 empty] | 1
| Postes circulação - 2 pétalas | 3 | [8 empty] | 3
| Postes Campo de areia - refletores | 4 | [8 empty] | 4
| QUANTIDADE | [9 empty] | 8 | und
6.2 | Fornecimento de luminária pública de LED, 150 W, temperatura de cor em 5000 K, 18000 lúmens, IP66
| Poste playground - 4 pétalas (01 Poste) | 4 | [8 empty] | 4
| Postes circulação - 2 pétalas (03 postes) | 6 | [8 empty] | 6
| QUANTIDADE | [9 empty] | 10 | und
6.3 | Fornecimento de refletor para campo de areia de LED, com 200 W, e montagem em SMD, IP67, temperatura 6500K, 65L/W, luz branca
| Postes campo de areia - (4 postes c/ 3 refletores cada) | 12 | [8 empty] | 12
| QUANTIDADE | [9 empty] | 12 | und
6.4 | Fornecimento de suporte para fixação de iluminação pública, 2 pétalas, diâmetro externo de 48,3 mm a 60,3 mm.
| Postes circulação - (03 postes) | 3 | [8 empty] | 3
| QUANTIDADE | [9 empty] | 3 | und
6.5 | Fornecimento de suporte para fixação de iluminação pública, 4 pétalas, diâmetro externo de 48,3 mm a 60,3 mm.
| Poste playground - (01 poste) | 1 | [8 empty] | 1
| QUANTIDADE | [9 empty] | 1 | und
7.0 | CALÇADA
7.1 | Blocos pré-moldados de concreto tipo pavi-s ou equivalente, espessura de 6 cm e resistência a compressão mínima de 35MPa, assentados sobre colchão de pó de pedra na espessura de 10 cm
| Calçada - Playground |  |  |  |  | 50.34 |  |  |  |  | 50.34
| Circulação e Calçadas - Campo de areia |  |  |  |  | 249.44 |  |  |  |  | 249.44
| QUANTIDADE | [9 empty] | 299.78 | m²
7.2 | Meio-fio de concreto pré-moldado com dimensões de 15x12x30x100 cm , rejuntados com argamassa de cimento e areia no traço 1:3
| Calçada - Playground |  | 45.12 | [7 empty] | 45.12
| Circulação e Calçadas - Campo de areia |  | 75.12 | [7 empty] | 75.12
| QUANTIDADE | [9 empty] | 120.24 | m
7.3 | Fornecimento e assentamento de ladrilho hidráulico pastilhado, vermelho, dim. 20x20 cm, esp. 1.5cm, assentado com pasta de cimento colante, exclusive regularização e lastro
| Calçada - Playground |  | 48.35 | 0.2 |  | 9.67 |  |  |  |  | 9.67
| Circulação e Calçadas - Campo de areia |  | 74.4 | 0.2 |  | 14.88 |  |  |  |  | 14.88
| QUANTIDADE | [9 empty] | 24.55 | m²
7.4 | Fôrma de chapa compensada resinada 12mm, levando-se em conta a utilização 3 vezes (incluido o material, corte, montagem, escoramento e desfôrma)
| Calçada - Playground (Ladrilho hidraulico) |  | 45.12 |  | 0.1 | 4.512 |  |  |  |  | 4.512
| Circulação e Calçadas - Campo de areia (Ladrilho hidraulico) |  | 7.12 |  | 0.1 | 0.712 |  |  |  |  | 0.712
| QUANTIDADE | [9 empty] | 5.224 | m²
7.5 | Fornecimento, preparo e aplicação de concreto magro com consumo mínimo de cimento de 250 kg/m3 (brita 1 e 2) - (5% de perdas já incluído no custo)
| Calçada - Playground (Área do Ladrilho hidraulico) |  |  |  | 0.06 | 9.67 | 0.5802 |  |  |  | 0.5802
| Circulação e Calçadas - Campo de areia (Área do Ladrilho hidraulico) |  |  |  | 0.06 | 14.88 | 0.8928 |  |  |  | 0.8928
| Rampas | 1 | 3.9 | 1.5 | 0.1 |  | 0.585 |  |  |  | 0.585
| QUANTIDADE | [9 empty] | 1.473 | m³
8.0 | SERVIÇOS COMPLEMENTARES
8.1 | Fornecimento e instalação de lixeira dupla de ferro, 60 L, fabricada em tubo de aço, cestos em chapas de aço e pintura eletrostática
| Projeto Arquitetônico - Prancha 01/07 (Playground) | 2 | [8 empty] | 2
| Projeto Arquitetônico - Prancha 05/07 (Circulação) | 2 | [8 empty] | 2
| QUANTIDADE | [9 empty] | 4 | und
8.2 | Corrimão simples, diâmetro externo = 1 1/2", em aço galvanizado
| Projeto Arquitetônico - Prancha 05/07 e 06/07 (Escada/Circulação) | 1 | 1.96 | [7 empty] | 1.96
| QUANTIDADE | [9 empty] | 1.96 | m
8.3 | Banco de concreto armado aparente Fck=15 MPa, com apoios de concreto, largura de 45 cm, espessura de 7 cm e altura de 45 cm
| Projeto Arquitetônico - Prancha 01/07 (Playground) | 6 | 1.5 | [7 empty] | 9
| Projeto Arquitetônico - Prancha 05/07 (Circulação) | 8 | 1.5 | [7 empty] | 12
| Projeto Arquitetônico - Prancha 05/07 (Circulação) | 3 | 3 | [7 empty] | 9
| QUANTIDADE | [9 empty] | 30 | m
8.4 | Limpeza geral de obras
| Área total | 1 |  |  |  | 1038.81 |  |  |  |  | 1038.81
| QUANTIDADE | [9 empty] | 1038.81 | m²

## Cronograma
CRONOGRAMA FÍSICO-FINANCEIRO
OBRA: Construção de área recreativa para crianças
LOCAL: Itaraninha, Itarana, Espírito Santo.
ORÇAMENTISTAS: Eng.ª Civil CATARINA DEMONER DINIZ - CREA: ES-0048118/D
ITEM | DESCRIÇÃO |  | VALORES (R$) | MÊS
|  |  |  | 1 | 2 | 3
1 | SERVIÇOS PRELIMINARES | Físico (%) | 26699.31 | 100%
|  | Financeiro (R$) |  | 26699.31 |  |  | 26699.31 | 0
2 | ESTRUTURAL | Físico (%) | 62808.9 | 75% | 25%
|  | Financeiro (R$) |  | 47106.675 | 15702.225 | 0 | 62808.9 | 0
3 | PLAYGROUND | Físico (%) | 63596.72 | 20% | 40% | 40%
|  | Financeiro (R$) |  | 12719.344 | 25438.688 | 25438.688 | 63596.72 | 0
4 | CAMPO DE AREIA | Físico (%) | 74994.65 |  | 50% | 50%
|  | Financeiro (R$) |  | 0 | 37497.325 | 37497.325 | 74994.65 | 0
5 | INSTALAÇÕES HIDRÁULICAS | Físico (%) | 484.74 |  | 100%
|  | Financeiro (R$) |  | 0 | 484.74 | 0 | 484.74 | 0
6 | INSTALAÇÕES ELÉTRICAS | Físico (%) | 23164.06 |  | 35% | 65%
|  | Financeiro (R$) |  | 0 | 8107.421 | 15056.639 | 23164.06 | 0
7 | CALÇADA | Físico (%) | 28030.1 |  |  | 100%
|  | Financeiro (R$) |  | 0 | 0 | 28030.1 | 28030.1 | 0
8 | SERVIÇOS COMPLEMENTARES | Físico (%) | 10333.35 |  | 50% | 50%
|  | Financeiro (R$) |  | 0 | 5166.675 | 5166.675 | 10333.35 | 0
Total Parcial (%) |  |  | 290111.83 | 29.82% | 31.85% | 38.33%
Total Acumulado (%) |  |  |  | 29.82% | 61.67% | 100%
Total Financeiro (R$) |  |  |  | 86525.329 | 92397.074 | 111189.427
Total Acumulado (R$) |  |  |  | 86525.329 | 178922.403 | 290111.83

## Composição
COMPOSIÇÕES DE CUSTO
OBRA: Construção de área recreativa - playground |  |  |  | Itarana, 14 de maio de 2020
LOCAL: Itaraninha, Itarana, Espírito Santo
ORÇAMENTISTAS: Eng.ª Civil CATARINA DEMONER DINIZ - CREA: ES-0048118/D
Fornecimento e instalação de grama sintética para playgrounds, esp. 12 mm, inclusive aplicação com cola de contato |  |  |  | COMP. 01 | m²
Mão de Obra | Unid. | Código | Coef. | Pr. Unit. | Sub-total
Jardineiro | h | 00025964 | 0.15 | 14.17 | 2.12
Servente de obras | h | 00006111 | 0.15 | 9.13 | 1.36
Total: |  |  |  |  | 3.48
Materiais | Unid. | Código | Coef. | Pr. Unit. | Sub-total
Grama sintética para playgrounds, 12 mm, com acabamento em polietileno | m² | Cotação 01 | 1 | 39.98 | 39.98
Adesivo acrílico/cola de contato | kg | 00004791 | 0.15 | 25.24 | 3.78
Total: |  |  |  |  | 43.76
RESUMO:
Discriminação | Taxa (%) | Valores | Preços retirados da tabela de insumos do Sistema Nacional de Pesquisa de Custos e Índices da Construção Civil - SINAPI.
Mão de obra (A) |  | 3.48
Materiais (B) |  | 43.76
Equipamentos (C) |  | 0
Produção da equipe (D) |  | 1
Custo Horário Total [(A)+(C)] |  | 3.48
Custo Unitário da Execução [(A)+(C)/(D)]=(E) |  | 3.48
Custo Direto Total [(B)+(E)] |  | 47.24
Benefícios e Despesas Indiretas - BDI | 26.31% | 12.4288
Custo Unitário (adotado) | 59.6688
Fornecimento e instalação de piso emborrachado para playgrounds, esp. 40 mm, inclusive aplicação com cola poliuretano monocomponente |  |  |  | COMP. 02 | m²
Mão de Obra | Unid. | Código | Coef. | Pr. Unit. | Sub-total
Pedreiro | h | 00004750 | 2 | 14.65 | 29.3
Auxiliar de Pedreiro | h | 00006127 | 1.5 | 9.12 | 13.68
Total: |  |  |  |  | 42.98
Materiais | Unid. | Código | Coef. | Pr. Unit. | Sub-total
Piso emborrachado para playground, com placa de 100x100 cm e 40 mm de espessura | m² | Cotação 08 | 1 | 196.57 | 196.57
Selante elástico monocomponente a base de poliuretano para juntas diversas | ml | 00000142 | 89.08 | 0.07 | 6.23 | densidade da cola pu = 1,20g/ml -> 320ml = R$ 29,38
Total: |  |  |  |  | 202.8
RESUMO:
Discriminação | Taxa (%) | Valores | Preços retirados da tabela de insumos do Sistema Nacional de Pesquisa de Custos e Índices da Construção Civil - SINAPI.
Mão de obra (A) |  | 42.98
Materiais (B) |  | 202.8
Equipamentos (C) |  | 0
Produção da equipe (D) |  | 1
Custo Horário Total [(A)+(C)] |  | 42.98
Custo Unitário da Execução [(A)+(C)/(D)]=(E) |  | 42.98
Custo Direto Total [(B)+(E)] |  | 245.78
Benefícios e Despesas Indiretas - BDI | 26.31% | 64.6647
Custo Unitário (adotado) | 310.4447
Fornecimento e instalação de brinquedos de ferro, confeccionados em tubo a vapor e pintura esmalte sintético (escorregador de 2 m de comprimento, balanço de 2 lugares, gira-gira de 8 lugares e gangorra de 3 pranchas) e um cestão de madeira tratada em autoclave, conforme projeto. |  |  |  | COMP. 03 | und
Mão de Obra | Unid. | Código | Coef. | Pr. Unit. | Sub-total
Auxiliar de serviços gerais | h | 00006121 | 1.5 | 9.82 | 14.73
Montador de estruturas metálicas | h | 00025957 | 1.5 | 16.24 | 24.36
Total: |  |  |  |  | 39.09
Materiais | Unid. | Código | Coef. | Pr. Unit. | Sub-total | Instalação = diametro de 15 cm x altura de 40 cm = 0,007
Balanço em Ferro, com 2 lugares, confecção em tubo vapor e pintura esmalte sintético | und | Cotação 04 | 1 | 1202.33 | 1202.33 | 0.028 | 4 pernas
Escalada de madeira com teia (cestão), contendo 01 (uma) escada de corda (aranha) e, do lado oposto, 01 (uma) escada de toras de eucalipto. | und | Cotação 06 | 1 | 1958.33 | 1958.33 | 0.028 | 4 pernas
Gangorra com 03 pranchas, confecção em tubo vapor e pintura esmalte sintético | und | Cotação 02 | 1 | 1364 | 1364 | 0.028 | 4 pernas
Gira-gira de 8 lugares, confecção em tubo vapor e pintura esmalte sintético | und | Cotação 05 | 1 | 974 | 974 | 0.007 | 1 perna
Escorregador de 2 m de comprimento, confecção em tubo vapor e pintura esmalte sintético | und | Cotação 03 | 1 | 1215.67 | 1215.67 | 0.028 | 4 pernas
Escavação manual em material de 1a. categoria, até 1.50 m de profundidade | m³ | 030101 | 0.119 | 41.31 | 4.91 | 0.119
Fornecimento, preparo e aplicação de concreto Fck=15 MPa (brita 1 e 2) - (5% de perdas já incluído no custo) | m³ | 040233 | 0.119 | 435.13 | 51.78 | 0.119
Total: |  |  |  |  | 6771.02
RESUMO:
Discriminação | Taxa (%) | Valores | Preços da Mão de Obra retirados da tabela de insumos do Sistema Nacional de Pesquisa de Custos e Índices da Construção Civil - SINAPI e os itens 040233 e 030101, retirados da tabela de custos do Instituto de Obras Públicas do Espírito Santo - IOPES.
Mão de obra (A) |  | 39.09
Materiais (B) |  | 6771.02
Equipamentos (C) |  | 0
Produção da equipe (D) |  | 1
Custo Horário Total [(A)+(C)] |  | 39.09
Custo Unitário da Execução [(A)+(C)/(D)]=(E) |  | 39.09
Custo Direto Total [(B)+(E)] |  | 6810.11
Benefícios e Despesas Indiretas - BDI | 26.31% | 1791.7399
Custo Unitário (adotado) | 8601.8499
Fornecimento e instalação de lixeira dupla de ferro, 60 L, fabricada em tubo de aço, cestos em chapas de aço e pintura eletrostática |  |  |  | COMP. 04 | und
Mão de Obra | Unid. | Código | Coef. | Pr. Unit. | Sub-total
Pedreiro | h | 00004750 | 0.5 | 14.65 | 7.32
Auxiliar de pedreiro | h | 00006127 | 0.2 | 9.12 | 1.82
Total: |  |  |  |  | 9.14
Materiais | Unid. | Código | Coef. | Pr. Unit. | Sub-total
Lixeira dupla, com capacidade volumétrica de 60L, fabricada em tubo de aço carbono, cestos em chapa de aço e pintura no processo eletrostático - para academia ao ar livre / academia da terceita idade - ATI | und | 00042440 | 1 | 702.04 | 702.04
Total: |  |  |  |  | 702.04
RESUMO:
Discriminação | Taxa (%) | Valores | Preços da Mão de Obra retirados da tabela de composições do Sistema Nacional de Pesquisa de Custos e Índices da Construção Civil - SINAPI.
Mão de obra (A) |  | 9.14
Materiais (B) |  | 702.04
Equipamentos (C) |  | 0
Produção da equipe (D) |  | 1
Custo Horário Total [(A)+(C)] |  | 9.14
Custo Unitário da Execução [(A)+(C)/(D)]=(E) |  | 9.14
Custo Direto Total [(B)+(E)] |  | 711.18
Benefícios e Despesas Indiretas - BDI | 26.31% | 187.1115
Custo Unitário (adotado) | 898.2915
Fornecimento e assentamento de areia fina |  |  |  | COMP. 05 | m³
Mão de Obra | Unid. | Código | Coef. | Pr. Unit. | Sub-total
Servente com encargos complementares | h | 88316 | 1.2 | 14.27 | 17.12
Total: |  |  |  |  | 17.12
Materiais | Unid. | Código | Coef. | Pr. Unit. | Sub-total
Areia fina - posto jazida/fornecedor (retirado na jazida, sem transporte) | m³ | 00000366 | 1 | 46.67 | 46.67
Total: |  |  |  |  | 46.67
RESUMO:
Discriminação | Taxa (%) | Valores | Preços da Mão de Obra e materiais retirados da tabela de composições do Sistema Nacional de Pesquisa de Custos e Índices da Construção Civil - SINAPI.
Mão de obra (A) |  | 17.12
Materiais (B) |  | 46.67
Equipamentos (C) |  | 0
Produção da equipe (D) |  | 1
Custo Horário Total [(A)+(C)] |  | 17.12
Custo Unitário da Execução [(A)+(C)/(D)]=(E) |  | 17.12
Custo Direto Total [(B)+(E)] |  | 63.79
Benefícios e Despesas Indiretas - BDI | 26.31% | 16.7831
Custo Unitário (adotado) | 80.5731
Retirada e Recolocação de placa de sinalização de trânsito (lombada) |  |  |  | COMP. 06 | und
Mão de Obra | Unid. | Código | Coef. | Pr. Unit. | Sub-total
Total: |  |  |  |  | 0
Materiais | Unid. | Código | Coef. | Pr. Unit. | Sub-total
Escavação manual em material de 1a. categoria, até 1.50 m de profundidade | m³ | 30101 | 0.04 | 41.31 | 1.65
Fornecimento, preparo e aplicação de concreto Fck=15 MPa (brita 1 e 2) - (5% de perdas já incluído no custo) | m³ | 040233 | 0.04 | 435.13 | 17.4
Total: |  |  |  |  | 19.05
RESUMO:
Discriminação | Taxa (%) | Valores | Preços da Mão de Obra e materiais retirados da tabela de composições do Instituto de Obras Públicas do Espírito Santo - IOPES.
Mão de obra (A) |  | 0
Materiais (B) |  | 19.05
Equipamentos (C) |  | 0
Produção da equipe (D) |  | 1
Custo Horário Total [(A)+(C)] |  | 0
Custo Unitário da Execução [(A)+(C)/(D)]=(E) |  | 0
Custo Direto Total [(B)+(E)] |  | 19.05
Benefícios e Despesas Indiretas - BDI | 26.31% | 5.0121
Custo Unitário (adotado) | 24.0621
Fornecimento e assentamento de areia grossa |  |  |  | COMP. 07 | m³
Mão de Obra | Unid. | Código | Coef. | Pr. Unit. | Sub-total
Servente com encargos complementares | h | 88316 | 1.2 | 14.27 | 17.124
Total: |  |  |  |  | 17.124
Materiais | Unid. | Código | Coef. | Pr. Unit. | Sub-total
Areia grossa - posto jazida/fornecedor (retirado na jazida, sem transporte) | m³ | 00000367 | 1 | 55 | 55
Total: |  |  |  |  | 55
RESUMO:
Discriminação | Taxa (%) | Valores | Preços da Mão de Obra e materiais retirados da tabela de composições do Sistema Nacional de Pesquisa de Custos e Índices da Construção Civil - SINAPI.
Mão de obra (A) |  | 17.124
Materiais (B) |  | 55
Equipamentos (C) |  | 0
Produção da equipe (D) |  | 1
Custo Horário Total [(A)+(C)] |  | 17.124
Custo Unitário da Execução [(A)+(C)/(D)]=(E) |  | 17.124
Custo Direto Total [(B)+(E)] |  | 72.124
Benefícios e Despesas Indiretas - BDI | 26.31% | 18.9758
Custo Unitário (adotado) | 91.0998
Fornecimento e instalação de poste cônico contínuo em aço galvanizado, reto, engastado, h= 7 m, diâmetro inferior= 125mm. |  |  |  | COMP. 08 | und
Mão de Obra | Unid. | Código | Coef. | Pr. Unit. | Sub-total
Pedreiro com encargos complementares | h | 88309 | 2 | 19.93 | 39.86
Auxiliar de pedreiro | h | 00006127 | 1 | 9.12 | 9.12
Total: |  |  |  |  | 48.98
Materiais | Unid. | Código | Coef. | Pr. Unit. | Sub-total
Poste cônico contínuo em aço galvanizado, reto, engastado, h = 7 m, diâmetro Inferior=*125* mm | und | 00014166 | 1 | 764.58 | 764.58
Escavação manual de vala com profundidade menor ou igual a 1,30 m. Af_03/2 | m³ | 93358 | 0.02 | 56.45 | 1.12
Fornecimento, preparo e aplicação de concreto Fck=15 MPa (brita 1 e 2) - (5% de perdas já incluído no custo) | m³ | 040233 | 0.02 | 435.13 | 8.7
Guindauto hidráulico, capacidade máxima de carga 3300 kg, momento máximo de carga 5,8 TM, alcance máximo horizontal 7,60 m, inclusive caminhão toco PBT 16.000 kg, potência de 189 CV - CHP diurno. Af_03/2016 | CHP | 93402 | 1 | 147.52 | 147.52
Total: |  |  |  |  | 921.92
RESUMO:
Discriminação | Taxa (%) | Valores | Preços da Mão de Obra e materiais retirados da tabela de insumos e da tabela de composições do Sistema Nacional de Pesquisa de Custos e Índices da Construção Civil - SINAPI, e o item 040233 retirado da tabela de custos do Instituto de Obras Públicas do Espírito Santo - IOPES.
Mão de obra (A) |  | 48.98
Materiais (B) |  | 921.92
Equipamentos (C) |  | 0
Produção da equipe (D) |  | 1
Custo Horário Total [(A)+(C)] |  | 48.98
Custo Unitário da Execução [(A)+(C)/(D)]=(E) |  | 48.98
Custo Direto Total [(B)+(E)] |  | 970.9
Benefícios e Despesas Indiretas - BDI | 26.31% | 255.4438
Custo Unitário (adotado) | 1226.3438
Tubo dreno, corrugado, espiralado, flexivel, perfurado, em polietileno de alta densidade (PEAD), dn *200* mm, (8") para drenagem - em barra (Norma DNIT 093/2006 - EM), inclusive conexões - fornecimento e instalação |  |  |  | COMP. 09 | m
Mão de Obra | Unid. | Código | Coef. | Pr. Unit. | Sub-total
Encanador ou bombeiro hidráulico | h | 00002696 | 0.6 | 13.37 | 8.02
Auxiliar de encanador ou bombeiro hidráulico | h | 00000246 | 0.5 | 9.47 | 4.73
Total: |  |  |  |  | 12.75
Materiais | Unid. | Código | Coef. | Pr. Unit. | Sub-total
Tubo dreno, corrugado, espiralado, flexivel, perfurado, em polietileno de alta densidade (PEAD), dn *200* mm, (8") para drenagem - em barra (Norma DNIT 093/2006 - EM) | m | 00038054 | 1 | 14.59 | 14.59
CAP, PVC, JE, OCRE, DN 200 mm (Conexão para tubo coletor de esgoto) | und | 00042686 | 0.114 | 72.93 | 8.31
Junção dupla, PVC, série R, DN 100x100x100 mm, para esgoto predial | und | 00020139 | 0.049 | 84.55 | 4.14
Total: |  |  |  |  | 27.04
RESUMO:
Discriminação | Taxa (%) | Valores | Preços retirados da tabela de insumos do Sistema Nacional de Pesquisa de Custos e Índices da Construção Civil - SINAPI.
Mão de obra (A) |  | 12.75
Materiais (B) |  | 27.04
Equipamentos (C) |  | 0
Produção da equipe (D) |  | 1
Custo Horário Total [(A)+(C)] |  | 12.75
Custo Unitário da Execução [(A)+(C)/(D)]=(E) |  | 12.75
Custo Direto Total [(B)+(E)] |  | 39.79
Benefícios e Despesas Indiretas - BDI | 26.31% | 10.4687
Custo Unitário (adotado) | 50.2587
Manta Geotextil de poliester Bidim RT-16 |  |  |  | COMP. 10 | m²
Mão de Obra | Unid. | Código | Coef. | Pr. Unit. | Sub-total
Ajudante | h | 010101 | 0.05 | 14.59 | 0.72
Total: |  |  |  |  | 0.72
Materiais | Unid. | Código | Coef. | Pr. Unit. | Sub-total
Manta Geotextil de poliester Bidim RT-16 | m² | 024029 | 1 | 6.38 | 6.38
Total: |  |  |  |  | 6.38
RESUMO:
Discriminação | Taxa (%) | Valores | Preços retirados da tabela de insumos do Instituto de Obras Públicas do Espírito Santo - IOPES.
Mão de obra (A) |  | 0.72
Materiais (B) |  | 6.38
Equipamentos (C) |  | 0
Produção da equipe (D) |  | 1
Custo Horário Total [(A)+(C)] |  | 0.72
Custo Unitário da Execução [(A)+(C)/(D)]=(E) |  | 0.72
Custo Direto Total [(B)+(E)] |  | 7.1
Benefícios e Despesas Indiretas - BDI | 26.31% | 1.868
Custo Unitário (adotado) | 8.968
Fornecimento de luminária pública de LED, 150 W, temperatura de cor em 5000 K, 18000 lúmens, IP66 - inclusive 3 suportes para fixação de 2 pétalas 1 suporte para fixação de 4 pétalas |  |  |  | COMP. 11 | und
Materiais | Unid. | Código | Coef. | Pr. Unit. | Sub-total
Luminária pública de LED, com 150 W e montagem em SMD, IP66, 18000 lúmens, temperatura de cor em 5000 K | und | Cotação 09 | 1 | 688.06 | 688.06
Total: |  |  |  |  | 688.06
RESUMO:
Discriminação | Taxa (%) | Valores | Preços retirados das cotações
Mão de obra (A) |  | 0
Materiais (B) |  | 688.06
Equipamentos (C) |  | 0
Produção da equipe (D) |  | 1
Custo Horário Total [(A)+(C)] |  | 0
Custo Unitário da Execução [(A)+(C)/(D)]=(E) |  | 0
Custo Direto Total [(B)+(E)] |  | 688.06
Benefícios e Despesas Indiretas - BDI | 26.31% | 181.0286
Custo Unitário (adotado) | 869.0886
Fornecimento de refletor para campo de areia de LED, com 200 W, e montagem em SMD, IP67, temperatura 6500K, 65L/W, luz branca |  |  |  | COMP. 12 | und
Materiais | Unid. | Código | Coef. | Pr. Unit. | Sub-total
Refletor LED, com 200 W e montagem em SMD, IP67, temperatura 6500K, 65L/W, luz branca | und | Cotação 12 | 1 | 241.97 | 241.97
Total: |  |  |  |  | 241.97
RESUMO:
Discriminação | Taxa (%) | Valores | Preço retirado das cotações
Mão de obra (A) |  | 0
Materiais (B) |  | 241.97
Equipamentos (C) |  | 0
Produção da equipe (D) |  | 1
Custo Horário Total [(A)+(C)] |  | 0
Custo Unitário da Execução [(A)+(C)/(D)]=(E) |  | 0
Custo Direto Total [(B)+(E)] |  | 241.97
Benefícios e Despesas Indiretas - BDI | 26.31% | 63.6623
Custo Unitário (adotado) | 305.6323
Fornecimento de suporte para fixação de iluminação pública, 4 pétalas, diâmetro externo de 48,3 mm a 60,3 mm. |  |  |  | COMP. 13 | und
Materiais | Unid. | Código | Coef. | Pr. Unit. | Sub-total
Suporte para fixação de 4 pétalas, diâmetro externo de 48,3 mm a 60,3 mm. | und | Cotação 10 | 1 | 227.12 | 227.12
Total: |  |  |  |  | 227.12
RESUMO:
Discriminação | Taxa (%) | Valores | Preço retirado das cotações
Mão de obra (A) |  | 0
Materiais (B) |  | 227.12
Equipamentos (C) |  | 0
Produção da equipe (D) |  | 1
Custo Horário Total [(A)+(C)] |  | 0
Custo Unitário da Execução [(A)+(C)/(D)]=(E) |  | 0
Custo Direto Total [(B)+(E)] |  | 227.12
Benefícios e Despesas Indiretas - BDI | 26.31% | 59.7553
Custo Unitário (adotado) | 286.8753
Fornecimento de suporte para fixação de iluminação pública, 2 pétalas, diâmetro externo de 48,3 mm a 60,3 mm. |  |  |  | COMP. 14 | und
Materiais | Unid. | Código | Coef. | Pr. Unit. | Sub-total
Suporte para fixação de 2 pétalas, diâmetro externo de 48,3 mm a 60,3 mm. | und | Cotação 11 | 1 | 186.84 | 186.84
Total: |  |  |  |  | 186.84
RESUMO:
Discriminação | Taxa (%) | Valores | Preço retirado das cotações
Mão de obra (A) |  | 0
Materiais (B) |  | 186.84
Equipamentos (C) |  | 0
Produção da equipe (D) |  | 1
Custo Horário Total [(A)+(C)] |  | 0
Custo Unitário da Execução [(A)+(C)/(D)]=(E) |  | 0
Custo Direto Total [(B)+(E)] |  | 186.84
Benefícios e Despesas Indiretas - BDI | 26.31% | 49.1576
Custo Unitário (adotado) | 235.9976
Chapim (pingadeira) de concreto aparente com acabamento desempenado, forma de compensado plastificado (madeirit) com largura de 25 cm e espessura de 5 cm, fundido no local. |  |  |  | COMP. 15 | m
Mão de Obra | Unid. | Código | Coef. | Pr. Unit. | Sub-total
Carpinteiro de formas com encargos complementares | h | 88262 | 0.22 | 19.79 | 4.35
Pedreiro com encargos complementares | h | 88309 | 0.5 | 19.93 | 9.96
Servente com encargos complementares | h | 88316 | 0.75 | 14.27 | 10.7
Total: |  |  |  |  | 25.01
Materiais | Unid. | Código | Coef. | Pr. Unit. | Sub-total
Arame recozido 16 BWG, d = 1,60 mm (0,016 kg/m) ou 18 BWG, d = 1,25 mm (0,01 kg/m) | kg | 00043132 | 0.03 | 12.72 | 0.38
Chapa de madeira compensada plastificada para forma de concreto, de 2,20x1,10 m, E = 10 mm | m² | 00001346 | 0.33 | 27.31 | 9.01
Prego de aço polido com cabeça 18x30 (2.3/4x10) | kg | 00005075 | 0.03 | 12 | 0.36
Tábua de madeira não aparelhada 2,5x30 cm, cedrinho ou equivalente da região | m | 00006189 | 0.22 | 13.24 | 2.91
Tábua de madeira não aparelhada 2,5x23 cm (1x9") pinus, mista ou equivalente da região | m | 00010567 | 0.3 | 4.16 | 1.24
Concreto FCK = 15 Mpa, traço 1:3, 4:3, 5 (Cimento/areia média/brita 1) - preparo mecânico com betoneira 600 L. | m³ | 94969 | 0.023 | 232.48 | 5.34
Total: |  |  |  |  | 19.24
RESUMO:
Discriminação | Taxa (%) | Valores | Preços retirados do Sistema Nacional de Pesquisa de Custos e Índices da Construção Civil - SINAPI, item 71623 - Chapim de concreto aparente com acabamento desempenado, forma de compensado plastificado (madeirit) 14x10 cm, fundido no local.
Mão de obra (A) |  | 25.01
Materiais (B) |  | 19.24
Equipamentos (C) |  | 0
Produção da equipe (D) |  | 1
Custo Horário Total [(A)+(C)] |  | 25.01
Custo Unitário da Execução [(A)+(C)/(D)]=(E) |  | 25.01
Custo Direto Total [(B)+(E)] |  | 44.25
Benefícios e Despesas Indiretas - BDI | 26.31% | 11.6422
Custo Unitário (adotado) | 55.8922
Trave de futebol de areia, com 5,50 m de largura e 2,20 m de altura, fundo anticorrosivo, pintura em esmalte sintético, na cor amarela. |  |  |  | COMP. 16 | und
Mão de Obra | Unid. | Código | Coef. | Pr. Unit. | Sub-total
Montador | h | 010130 | 1 | 6.72 | 6.72
Total: |  |  |  |  | 6.72
Materiais | Unid. | Código | Coef. | Pr. Unit. | Sub-total
Trave para futebol de salão de tubo de ferro galvanizado 3", com recuo, removível, dimensões oficiais 3x2m | und | 039089 | 1.83 | 924.87 | 1692.51
Rede com malha grossa para trave de futebol salão (LABOR) | und | 039113 | 1 | 141.68 | 141.68
Total: |  |  |  |  | 1834.19
RESUMO:
Discriminação | Taxa (%) | Valores | Preços retirados da tabela de insumos do Instituto de Obras Públicas do Espírito Santo - IOPES.
Mão de obra (A) |  | 6.72
Materiais (B) |  | 1834.19
Equipamentos (C) |  | 0
Produção da equipe (D) |  | 1
Custo Horário Total [(A)+(C)] |  | 6.72
Custo Unitário da Execução [(A)+(C)/(D)]=(E) |  | 6.72
Custo Direto Total [(B)+(E)] |  | 1840.91
Benefícios e Despesas Indiretas - BDI | 26.31% | 484.3434
Custo Unitário (adotado) | 2325.2534
Transplantes de ávores |  |  |  | COMP. 17 | und
Mão de Obra | Unid. | Código | Coef. | Pr. Unit. | Sub-total
Servente de obras | h | 00006111 | 1 | 9.13 | 9.13
Jardineiro | h | 00025964 | 2 | 14.17 | 28.34
Total: |  |  |  |  | 37.47
Materiais | Unid. | Código | Coef. | Pr. Unit. | Sub-total
Escavação manual de vala com profundidade menor ou igual a 1,30 m. Af_03/2 m3 | m³ | 93358 | 0.125 | 56.45 | 7.05
Reaterro manual apiloado com soquete. Af_10/2017 | m³ | 96995 | 0.125 | 34.22 | 4.27
Aplicação de adubo em solo | m² | 98520 | 0.0625 | 4.34 | 0.27
Total: |  |  |  |  | 11.59
RESUMO:
Discriminação | Taxa (%) | Valores | Preços da Mão de Obra e materiais retirados da tabela de composições do Sistema Nacional de Pesquisa de Custos e Índices da Construção Civil - SINAPI.
Mão de obra (A) |  | 37.47
Materiais (B) |  | 11.59
Equipamentos (C) |  | 0
Produção da equipe (D) |  | 1
Custo Horário Total [(A)+(C)] |  | 37.47
Custo Unitário da Execução [(A)+(C)/(D)]=(E) |  | 37.47
Custo Direto Total [(B)+(E)] |  | 49.06
Benefícios e Despesas Indiretas - BDI | 26.31% | 12.9077
Custo Unitário (adotado) | 61.9677

## Detalhamento do BDI
DETALHAMENTO DO BDI
PROPONENTE: | Prefeitura Municipal de Itarana
OBRA: | Construção de área recreativa para crianças
1. Regime de Contribuição Previdenciária
Com Desoneração
2. Tipo de Intervenção
Edificações
3. Incidências sobre o custo
| Administração Central - AC | 4 | %
| Riscos - R | 0.4 | %
| Seguros e Garantias Contratuais - S+G | 0.42 | %
| Despesas e Encargos Financeiros - DF | 0.63 | %
| Lucro - L | 4 | %
4 – Incidências sobre o preço de venda
| Despesas Tributárias - I | 13.15 | %
| Percentual da base de cálculo para o ISS: | 100 | %
| Alíquota do ISS (sobre a base de cálculo): | 5 | %
| COFINS | 3 | %
| PIS | 0.65 | %
| INSS | 4.5 | %
5 – Demonstrativo de cálculo do BDI
| BDI= (1+(AC+S+R+G))(1+DF)(1+L)) -1 = | 26.31% |  | Atende
( 1- I )
Declaro para os devidos fins que, conforme legislação tributária municipal, a base de cálculo
do ISS para Edificações é de 100 %, com a respectiva alíquota de 5 %
Declaro para os devidos fins que o regime de Contribuição Previdenciária adotado para
elaboração do orçamento foi Com Desoneração, e que esta é a alternativa mais adequada para
a Administração Pública.
Engenheiro | Catarina Demoner Diniz
CREA/CAU: | ES-0048118/D
Responsável Tomador
Nome | Ademar Schneider
Cargo | Prefeito Municipal
Note on B3: Nome do Orgão ou Empresa Executante
Note on B8: Escolha
Note on B12: 3.3.10.7.6.1 “Construção de Edifícios” enquadram-se:  a construção e reforma de edifícios, unidades habitacionais, escolas, hospitais, hotéis, restaurantes, armazéns e depósitos, edifícios para uso agropecuário, estações para trens e metropolitanos, estádios esportivos e quadras cobertas, instalações para embarque e desembarque de passageiros (em aeroportos, rodoviárias, portos, entre outros), penitenciárias e presídios, a construção de edifícios industriais (fábricas, oficinas, galpões industriais, entre outros), conforme classificação 4120-4 do CNAE 2.0;  pórticos, mirantes e outros edifícios de finalidade turística. 3.3.10.7.6.2 “Construção de Rodovias e Ferrovias” enquadram-se:  a construção e recuperação de autoestradas, rodovias e outras vias não urbanas para passagem de veículos, vias férreas de superfície ou subterrâneas (inclusive para metropolitanos), pistas de aeroportos;  a pavimentação de autoestradas, rodovias e outras vias não urbanas, construção de pontes, viadutos e túneis, a instalação de barreiras acústicas, a construção de praças de pedágio, a sinalização com pintura em rodovias e aeroportos, a instalação de placas de sinalização de tráfego e semelhantes, conforme classificação 4211-1 do CNAE 2.0;  a construção, pavimentação e sinalização de vias urbanas, ruas e locais para estacionamento de veículos, a construção de praças, pista de atletismo, campos de futebol e calçadas para pedestres, elevados, passarelas e ciclovias, metrô e VLT. 3.3.10.7.6.3 “Construção de Redes de Abastecimento de Água, Coleta de Esgoto e Construções Correlatas” enquadram-se:  a construção de sistemas para o abastecimento de água tratada - reservatórios de distribuição, estações elevatórias de bombeamento, linhas principais de adução de longa e média distância e redes de distribuição de água, a construção de redes de coleta de esgoto, inclusive de interceptores, estações de tratamento de esgoto (ETE), estações de bombeamento de esgoto (EBE), a construção de galerias pluviais (obras de micro e macrodrenagem);  as obras de irrigação (canais), a manutenção de redes de abastecimento de água tratada, a manutenção de redes de coleta e de sistemas de tratamento de esgoto, conforme classificação 4222-7 do CNAE 2.0;  a construção de estações de tratamento de água (ETA). 3.3.10.7.6.4 “Construção e Manutenção de Estações e Redes de Distribuição de Energia Elétrica” enquadram-se:  a construção de usinas, estações e subestações hidrelétricas, eólicas, nucleares, termoelétricas, a construção de redes de transmissão e distribuição de energia elétrica, inclusive o serviço de eletrificação rural;  a construção de redes de eletrificação para ferrovias e metropolitano, conforme classificação 4221-9/02 do CNAE 2.0;  a manutenção de redes de distribuição de energia elétrica, quando executada por empresa não produtora ou distribuidora de energia elétrica, conforme classificação 4221-9/03 do CNAE 2.0;  obras de iluminação pública e a construção de barragens e represas para geração de energia elétrica. 3.3.10.7.6.5 Para o tipo de obra “Portuárias, Marítimas e Fluviais” enquadram-se:  obras marítimas e fluviais, tais como, construção de instalações portuárias, construção de portos e marinas, construção de eclusas e canais de navegação (vias navegáveis), enrrocamentos, obras de dragagem, aterro hidráulico, barragens, represas e diques, exceto para energia elétrica, a construção de emissários submarinos, a instalação de cabos submarinos, conforme classificação 4291-0 do CNAE 2.0;  a construção de píeres e outras obras com influência direta de cursos d’água.
Note on C16: ADMINISTRAÇÃO CENTRAL Diretoria e secretarias Suprimentos e Compras Financeiro, incluindo Tesouraria e Contabilidade Jurídico Recursos Humanos Planejamento e Orçamentos Comercial Apoio e Deposito Despesas de instalação do Escritório Central Seguros do Escritório Central e Deposito Taxas para funcionamento Material de consumo (limpeza, higiene, escritório). Consumo de energia, água, telefone etc. Estes custos incidem na obra, pois a operação de uma empresa que tem em sua sede, uma estrutura montada para atender TODAS as obras em andamento é um custo que deverá ser reembolsado pela obra. A valoração destes custos deveria ser enfocada em função do faturamento anual da empresa, porém nem sempre estes dados estão disponíveis no momento de estabelecer-se o DI. Desta forma, usualmente rateia-se os custos acima do escritório central para a obra. Varia de empresa para empresa. Quando não é levantado são sugeridos valores entre 2% e 8% sobre o custo direto de produção (CD).
Note on C17: Compreende os imprevistos que são ocasionados na obra, feriados extraordinários, substituição de materiais por outros de melhor qualidade, etc. TIPOS DE IMPREVISTOS FORÇA MAIOR: NATURAIS:ENCHENTES, RAIOS, VENDAVAIS ECONÔMICOS:CRIAÇAO DE NOVOS IMPOSTOS, JORNADAS DE TRABALHO DIFERENTES SÓCIO-POLÍTICOS: GREVES, GUERRAS, SAQUES DE PREVISIBILIDADE RELATIVA: NATURAIS:CHEIAS, CHUVAS ECONÔMICOS:ATRASO DE PAGAMENTO, AUMENTO DA INFLAÇÃO, ATRASOS DE TERCEIROS HUMANOS: VARIAÇÕES DE PRODUTIVIDADE, INTERRUPÇÕES DE TRABALHO, ACORDOS JUDICIAIS DE QUESTÕES TRABALHISTAS ALEATÓRIOS: DE DIFÍCIL PREVISÃO, TAIS COMO ACIDENTES, SUBSTITUIÇÕES DE MATERIAIS, FURTOS, PERDA DE MATERIAL POR VANDALISMO, ETC.
Note on C19: Remuneração de recursos investidos pelo contratado na execução da obra em benefício de contratante. Se o contratante não dá um adiantamento para o início da obra, o contratado deverá investir um capital sobre o qual terá uma despesa financeira correspondente ao prazo entre o desembolso e o recebimento (consideramos 30 dias). É sugerido adotar o valor dos rendimentos do CDB.
Note on C21: O lucro de uma determinada obra é o resultado financeiro positivo resultante da diferença entre todas as receitas e das despesas da obra. Este valor, após o recolhimento do Imposto de renda é o lucro da Empresa, ou sua remuneração.
Note on C25: Referem-se aos tributos ou impostos cobrados sobre a receita total da obra e compreendem os impostos citados nas colunas abaixo. Segundo recomendação do TCU (Tribunal de Contas da União) o IRPJ (Imposto de Renda Pessoa Jurídica) e CSLL (Contribuição Social Sobre o Lucro Líquido) não devem ser incluídos nos orçamentos de obras, já que estão relacionados com o desempenho financeiro da empresa e não com a execução do serviço de construção civil que está sendo orçado.
Note on C30: COFINS (Contribuição para Financiamento da Seguridade Socia Financia a seguridade social pelo sistema S (SESC, SESI, SENAC, SENAI, SEST, SENAT, SENAR E SEBRAE).
Note on C31: PIS (Programa de Integração Social) - 0,65% : Financia o pagamento do seguro desemprego e do abono dos trabalhadores que ganham até dois salários mínimos, bem como o financiamento de programas de desenvolvimento econômico.

## COTAÇÃO
COTAÇÕES DE MATERIAIS
ORÇAMENTISTA: CATARINA DEMONER DINIZ - CREA: ES-0048118/D
SERVIÇO: Grama sintética decorativa para playgorunds, 12 mm, fibrilada.
COTAÇÃO 01 |  |  |  |  | Unid.: m²
Empresa 1 | Divpiso Distribuidora - Vitória/ES | Unidade | Quantidade | Valor Unitário | Valor Total
| (27) 3022-0050 | m² | 1 | 37.95 | 37.95
Total (A): |  |  |  |  | 37.95
Empresa 2 | Sempre Verde Gardem Center - Vitória/ES | Unidade | Quantidade | Valor Unitário | Valor Total
| (27) 3203-8500 | m² | 1 | 45 | 45
Total (B): |  |  |  |  | 45
Empresa 3 | Toque Final Paisagismo e Grama Sintética - Serra/ES | Unidade | Quantidade | Valor Unitário | Valor Total
| (27) 99991-8124 | m² | 1 | 37 | 37
Total (C): |  |  |  |  | 37
(D) MÉDIA DOS TRÊS VALORES TOTAIS [(A)+(B)+(C)]/3 |  |  |  |  | 39.9833
SERVIÇO: Gangorra de ferro, com 03 pranchas, confeccionada em tubo a vapor e pintura esmalte sintético
COTAÇÃO 02 |  |  |  |  | Unid.: und
Empresa 1 | Mega Playgrounds - São Paulo/SP | Unidade | Quantidade | Valor Unitário | Valor Total
| (11) 7267-3766 | und | 1 | 1699 | 1699
Total (A): |  |  |  |  | 1699
Empresa 2 | Concreplay - Mogi das Cruzes/SP | Unidade | Quantidade | Valor Unitário | Valor Total
| (11) 97760-7405 | und | 1 | 930 | 930
Total (B): |  |  |  |  | 930
Empresa 3 | Vilu Brinquedos - Ribeirão Preto/SP | Unidade | Quantidade | Valor Unitário | Valor Total
| (16) 99385-8982 | und | 1 | 1463 | 1463
Total (C): |  |  |  |  | 1463
(D) MÉDIA DOS TRÊS VALORES TOTAIS [(A)+(B)+(C)]/3 |  |  |  |  | 1364
SERVIÇO: Escorregador de ferro, com 2 m de comprimentro e altura, confeccionado em tubo a vapor e pintura esmalte sintético
COTAÇÃO 03 |  |  |  |  | Unid.: und
Empresa 1 | Mega Playgrounds - São Paulo/SP | Unidade | Quantidade | Valor Unitário | Valor Total
| (11) 7267-3766 | und | 1 | 1594 | 1594
Total (A): |  |  |  |  | 1594
Empresa 2 | Concreplay - Mogi das Cruzes/SP | Unidade | Quantidade | Valor Unitário | Valor Total
| (11) 97760-7405 | und | 1 | 970 | 970
Total (B): |  |  |  |  | 970
Empresa 3 | Vilu Brinquedos - Ribeirão Preto/SP | Unidade | Quantidade | Valor Unitário | Valor Total
| (16) 99385-8982 | und | 1 | 1083 | 1083
Total (C): |  |  |  |  | 1083
(D) MÉDIA DOS TRÊS VALORES TOTAIS [(A)+(B)+(C)]/3 |  |  |  |  | 1215.6667
SERVIÇO: Balanço de ferro, com 2 lugares, confecionado em tubo a vapor e pintura esmalte sintético
COTAÇÃO 04 |  |  |  |  | Unid.: und
Empresa 1 | Metaltech | Unidade | Quantidade | Valor Unitário | Valor Total
| (19) 3473-3439 | und | 1 | 921 | 921
Total (A): |  |  |  |  | 921
Empresa 2 | Concreplay - Mogi das Cruzes/SP | Unidade | Quantidade | Valor Unitário | Valor Total
| (11) 97760-7405 | und | 1 | 1070 | 1070
Total (B): |  |  |  |  | 1070
Empresa 3 | Vilu Brinquedos - Ribeirão Preto/SP | Unidade | Quantidade | Valor Unitário | Valor Total
| (16) 99385-8982 | und | 1 | 1616 | 1616
Total (C): |  |  |  |  | 1616
(D) MÉDIA DOS TRÊS VALORES TOTAIS [(A)+(B)+(C)]/3 |  |  |  |  | 1202.3333
SERVIÇO: Gira-Gira (carrocel) de ferro, com 8 lugares, confecionado em tubo a vapor e pintura esmalte sintético
COTAÇÃO 05 |  |  |  |  | Unid.: und
Empresa 1 | Best Play - São Paulo/SP | Unidade | Quantidade | Valor Unitário | Valor Total
| (11) 2604-5322 / (11) 2601-5657 | und | 1 | 999 | 999
Total (A): |  |  |  |  | 999
Empresa 2 | Concreplay - Mogi das Cruzes/SP | Unidade | Quantidade | Valor Unitário | Valor Total
| (11) 97760-7405 | und | 1 | 990 | 990
Total (B): |  |  |  |  | 990
Empresa 3 | Vilu Brinquedos - Ribeirão Preto/SP | Unidade | Quantidade | Valor Unitário | Valor Total
| (16) 99385-8982 | und | 1 | 933 | 933
Total (C): |  |  |  |  | 933
(D) MÉDIA DOS TRÊS VALORES TOTAIS [(A)+(B)+(C)]/3 |  |  |  |  | 974
SERVIÇO: Cestão com escada de madeira e escalada de corda, 2,80x1,50 m, madeira com acabamento em Stain Triplo Filtro Solar.
COTAÇÃO 06 |  |  |  |  | Unid.: und
Empresa 1 | Kaska Playgrounds e Madeiras ecológicas - Campos do Jorão/SP | Unidade | Quantidade | Valor Unitário | Valor Total
| (12) 98149-6772 | und | 1 | 1980 | 1980
Total (A): |  |  |  |  | 1980
Empresa 2 | Play Verde - Petrópolis/RJ | Unidade | Quantidade | Valor Unitário | Valor Total
| (24) 2222-4685 | und | 1 | 2100 | 2100
Total (B): |  |  |  |  | 2100
Empresa 3 | Animamix Brinquedos - Piracicaba/SP | Unidade | Quantidade | Valor Unitário | Valor Total
| (19) 99921-5956 | und | 1 | 1795 | 1795
Total (C): |  |  |  |  | 1795
(D) MÉDIA DOS TRÊS VALORES TOTAIS [(A)+(B)+(C)]/3 |  |  |  |  | 1958.3333
SERVIÇO: Lixeira papeleira de 50 L, com poste, fabricada em PEAD ou PP, rResistente ao impacto e aos raios UV.
COTAÇÃO 07 |  |  |  |  | Unid.: und
Empresa 1 | Intec Plásticos - São Paulo/SP | Unidade | Quantidade | Valor Unitário | Valor Total
| (11) 99652-1644 | und | 1 | 167.2 | 167.2
Total (A): |  |  |  |  | 167.2
Empresa 2 | R&A VirtUau - São Paulo/SP | Unidade | Quantidade | Valor Unitário | Valor Total
| (11) 96632-0702 / (11) 2639-5000 | und | 1 | 110 | 110
Total (B) |  |  |  |  | 110
Empresa 3 | TNA Plast - Atibaia/SP | Unidade | Quantidade | Valor Unitário | Valor Total
| (11) 3197-8810 | und | 1 | 168.7 | 168.7
Total (C): |  |  |  |  | 168.7
(D) MÉDIA DOS TRÊS VALORES TOTAIS [(A)+(B)+(C)]/3 |  |  |  |  | 148.6333
SERVIÇO: Piso emborrachado drenante, composto por grânulos de pneus, 40 mm de espessura e placas de 100x100 cm.
COTAÇÃO 08 |  |  |  |  | Unid.: m²
Empresa 1 | Krenke Brinquedos Pedagógicos Guaramirim/SC | Unidade | Quantidade | Valor Unitário | Valor Total
| (47) 3373-0893 ou (47) 98803-3068 | m² | 1 | 230 | 230
Total (A): |  |  |  |  | 230
Empresa 2 | Prime Representações | Unidade | Quantidade | Valor Unitário | Valor Total
| (27) 3341-4156 ou (27) 99942-8399 | m² | 1 | 180.71 | 180.71
Total (B): |  |  |  |  | 180.71
Empresa 3 | Belgrano Comércios e Serviços LTDA - Vitória/ES | Unidade | Quantidade | Valor Unitário | Valor Total
| (27) 3227-6454 ou (27) 3325-9550 | m² | 1 | 179 | 179
Total (C): |  |  |  |  | 179
(D) MÉDIA DOS TRÊS VALORES TOTAIS [(A)+(B)+(C)]/3 |  |  |  |  | 196.57
SERVIÇO: Luminárias de LED, com 150 W e montagem em SMD, IP66, 18000 lúmens, temperatura de cor em 5000 K
COTAÇÃO 09 |  |  |  |  | Unid.: und
Empresa 1 | Rlux Iluminação LTDA - Paulínia/SP | Unidade | Quantidade | Valor Unitário | Valor Total
| (19) 2139-7145 | und | 1 | 770.18 | 770.18
Total (A): |  |  |  |  | 770.18
Empresa 2 | Fraven Material Elétrico - Vitória/ES | Unidade | Quantidade | Valor Unitário | Valor Total
| (27) 99876-8009 / (27) 2125-0800 | und | 1 | 577 | 577
Total (B): |  |  |  |  | 577
Empresa 3 | Eletromil Materiais Elétricos - Vitória/ES | Unidade | Quantidade | Valor Unitário | Valor Total
| (27) 3357-1000 / (27) 99298-3455 | und | 1 | 717 | 717
Total (C): |  |  |  |  | 717
(D) MÉDIA DOS TRÊS VALORES TOTAIS [(A)+(B)+(C)]/3 |  |  |  |  | 688.06
SERVIÇO: Suporte para fixação de 4 pétalas, diâmetro externo de 48,3 mm a 60,3 mm.
COTAÇÃO 10 |  |  |  |  | Unid.: und
Empresa 1 | PE Comércio de Iluminação LTDA - Serra/ES | Unidade | Quantidade | Valor Unitário | Valor Total
| (27) 99890-3354 | und | 1 | 280 | 280
Total (A): |  |  |  |  | 280
Empresa 2 | Fraven Material Elétrico - Vitória/ES | Unidade | Quantidade | Valor Unitário | Valor Total
| (27) 99876-8009 / (27) 2125-0800 | und | 1 | 176.9 | 176.9
Total (B): |  |  |  |  | 176.9
Empresa 3 | Eletromil Materiais Elétricos - Vitória/ES | Unidade | Quantidade | Valor Unitário | Valor Total
| (27) 3357-1000 / (27) 99298-3455 | und | 1 | 224.46 | 224.46
Total (C): |  |  |  |  | 224.46
(D) MÉDIA DOS TRÊS VALORES TOTAIS [(A)+(B)+(C)]/3 |  |  |  |  | 227.12
SERVIÇO: Suporte para fixação de 2 pétalas, diâmetro externo de 48,3 mm a 60,3 mm.
COTAÇÃO 11 |  |  |  |  | Unid.: und
Empresa 1 | PE Comércio de Iluminação LTDA - Serra/ES | Unidade | Quantidade | Valor Unitário | Valor Total
| (27) 99890-3354 | und | 1 | 210 | 210
Total (A): |  |  |  |  | 210
Empresa 4 | Fraven Material Elétrico - Vitória/ES | Unidade | Quantidade | Valor Unitário | Valor Total
| (27) 99876-8009 / (27) 2125-0800 | und | 1 | 138 | 138
Total (B): |  |  |  |  | 138
Empresa 5 | Eletromil Materiais Elétricos - Vitória/ES | Unidade | Quantidade | Valor Unitário | Valor Total
| (27) 3357-1000 / (27) 99298-3455 | und | 1 | 211.63 | 211.63
Total (C): |  |  |  |  | 211.63
(D) MÉDIA DOS TRÊS VALORES TOTAIS [(A)+(B)+(C)]/3 |  |  |  |  | 186.5433
SERVIÇO: Refletor LED, com 200 W e montagem em SMD, IP67, temperatura 6500K, 65L/W, luz branca
COTAÇÃO 12 |  |  |  |  | Unid.: und
Empresa 1 | RB Elétrica Comércio e Serviços LTDA | Unidade | Quantidade | Valor Unitário | Valor Total
| (27) 3338-1497 | und | 1 | 227 | 227
Total (A): |  |  |  |  | 227
Empresa 2 | Vitória Elétrico e Hidráulico | Unidade | Quantidade | Valor Unitário | Valor Total
| (27) 3343-6484 | und | 1 | 239.9 | 239.9
Total (B): |  |  |  |  | 239.9
Empresa 3 | Fraven Material Elétrico | Unidade | Quantidade | Valor Unitário | Valor Total
| (27) 2125-0800 / (27) 9 9876-8009 | und | 1 | 259 | 259
Total (C): |  |  |  |  | 259
(D) MÉDIA DOS TRÊS VALORES TOTAIS [(A)+(B)+(C)]/3 |  |  |  |  | 241.9667