## Resumo
RESUMO DE ORÇAMENTO
OBRA: Construção da unidade do Centro de Referência Especializada em Assistência Social - CREAS |  |  | Itarana, 02 de setembro de 2021.
LOCAL: R. Martinho Máximo Scardua, Centro, Itarana, Espírito Santo |  |  | SINAPI / IOPES - Junho de 2021 - C/ Desonareção; BDI: 26,31%;
ORÇAMENTISTA: | Arquiteta e Urbanista Carla Demoner Malta - CAU: A232085-1
Encargos sociais: SINAPI: 86,74%(hora) 49,11%(mês); IOPES: 157,27%
ITEM | DESCRIÇÃO | % | VALORES (R$)
01 | SERVIÇOS PRELIMINARES | 2.581% | 27830.86
02 | DEMOLIÇÕES E RETIRADAS | 0.1108% | 1194.6
03 | INFRAESTRUTURA E SUPERESTRUTURA | 27.98% | 301719.7
04 | SISTEMA DE VEDAÇÃO VERTICAL (PAREDES) | 6.3% | 67922.3
05 | REVESTIMENTOS INTERNOS E EXTERNOS | 11.9% | 128326.11
06 | REVESTIMENTOS DE PISOS | 6.074% | 65486.2
07 | ESQUADRIAS | 12.09% | 130351.87
08 | COBERTURA | 8.225% | 88679.25
09 | INSTALAÇÕES HIDROSSANITÁRIAS | 5.608% | 60461.06
10 | INSTALAÇÕES ELÉTRICAS | 5.607% | 60458.46
11 | INSTALAÇÃO DE REDE ESTRUTURADA | 2.82% | 30409.63
12 | SISTEMA DE PROTEÇÃO CONTRA DESCARGAS ATMOSFÉRIAS | 1.964% | 21172.56
13 | INSTALAÇÃO DE GÁS COMBUSTÍVEL | 0.9404% | 10138.95
14 | SISTEMA DE PROTEÇÃO CONTRA INCÊNDIO | 0.1605% | 1729.93
15 | PINTURA | 4.648% | 50109.16
16 | PAISAGISMO | 0.4356% | 4696.61
17 | SERVIÇOS COMPLEMENTARES | 2.549% | 27484.54
RESUMO | CUSTO TOTAL (R$) | 1078171.79
| METRAGEM PROJETADA (M) | 274.05
| CUSTO POR M | 3934.2156
Arquiteta e Urbanista Carla Demoner Malta
CAU: A232085-1

## Planilha Orçamentária
PLANILHA ORÇAMENTÁRIA | [5 empty] | Itarana, 02 de setembro de 2021.
OBRA: Construção da unidade do Centro de Referência Especializada em Assistência Social - CREAS |  |  |  | BDI: | 26.31% | Ref. De Preços: | SINAPI / IOPES
LOCAL: R. Martinho Máximo Scardua, Centro, Itarana, Espírito Santo |  |  |  | Data-Base: | 2021-06-01 | C/ Desoneração
ORÇAMENTISTA: |  | Arquiteta e Urbanista Carla Demoner Malta - CAU: A232085-1 |  | Encargos sociais: SINAPI: 86,74%(hora) 49,11%(mês); IOPES: 157,27%
ITEM | CÓDIGO | ORGÃO | DESCRIÇÃO SERVIÇO | UNIDADE | QUANTIDADE | CUSTO (R$)
[6 empty] | UNITÁRIO | TOTAL
01 |  |  | SERVIÇOS PRELIMINARES |  |  |  |  | SEM BDI | COM BDI
01.01 | 020305 | IOPES | Placa de obra nas dimensões de 2.0 x 4.0 m, padrão IOPES | m² | 8 | 361.79 | 2894.32 | 286.43 | 361.79
01.02 | 020350 | IOPES | Tapume Telha Metálica Ondulada em aço galvalume 0,50mm Branca h=2,20m, incl. montagem estr. mad. 8"x8", c/adesivo "IOPES" 60x60cm a cada 10m, incl. faixas pint. esmalte sint. cores azul c/ h=30cm e rosa c/ h=10cm (Reaproveitamento 2x) | m | 40.9 | 226.68 | 9271.21 | 179.46 | 226.68
01.03 | 010501 | IOPES | Locação de obra com gabarito de madeira | m² | 293.02 | 11.86 | 3475.22 | 9.39 | 11.86
01.04 | 020712 | IOPES | Rede de água com padrão de entrada d'água diâm. 3/4", conf. espec. CESAN, incl. tubos e conexões para alimentação, distribuição, extravasor e limpeza, cons. o padrão a 25m, conf. projeto (1 utilização) | m | 5 | 53.4 | 267 | 42.28 | 53.4
01.05 | 020713 | IOPES | Rede de luz, incl. padrão entrada de energia trifás., cabo de ligação até barracões, quadro de distrib., disj. e chave de força (quando necessário), cons. 20m entre padrão entrada e QDG, conf. projeto (1 utilização) | m | 5 | 771.03 | 3855.15 | 610.43 | 771.03
01.06 | 020714 | IOPES | Rede de esgoto, contendo fossa e filtro, inclusive tubos e conexões de ligação entre caixas, considerando distância de 25m, conforme projeto (1 utilização) | m | 5 | 429.13 | 2145.65 | 339.74 | 429.13
01.07 | 020356 | IOPES | Aluguel mensal container para almoxarifado, incl. porta, 2 janelas, 1 pt iluminação, Isolamento térmico (teto), piso em comp. Naval pintado, cert. NR18, incl. laudo descontaminação | mês | 6 | 668.18 | 4009.08 | 529 | 668.18
01.08 | 010402 | IOPES | Raspagem e limpeza do terreno (manual) | m² | 431.88 | 4.43 | 1913.23 | 3.51 | 4.43
|  |  | SUB-TOTAL - 01 |  |  |  | 27830.86
02 |  |  | DEMOLIÇÕES E RETIRADAS
02.01 | 010209 | IOPES | Demolição de alvenaria | m³ | 0.8 | 60.49 | 48.39 | 47.89 | 60.49
02.02 | 010201 | IOPES | Demolição de piso cimentado inclusive lastro de concreto | m² | 8.76 | 26.21 | 229.6 | 20.75 | 26.21
02.03 | 010219 | IOPES | Demolição manual de concreto armado (EMOP 05.001.033) | m³ | 0.6 | 334 | 200.4 | 264.43 | 334
02.04 | 010224 | IOPES | Retirada de grades, gradis, alambrados, cercas e portões | m² | 40.35 | 17.75 | 716.21 | 14.05 | 17.75
|  |  | SUB-TOTAL - 02 |  |  |  | 1194.6
03 |  |  | INFRAESTRUTURA E SUPERESTRUTURA
03.01 |  |  | Fundação - Sapatas
03.01.01 | 030101 | IOPES | Escavação manual em material de 1a. categoria, até 1.50 m de profundidade | m³ | 221.99 | 60.49 | 13428.18 | 45.66 | 57.67
03.01.02 | 130109 | IOPES | Lastro regularizado e impermeabilizado de concreto não estrutural, espessura de 8cm | m² | 107.31 | 26.21 | 2812.6 | 61.32 | 77.45
03.01.03 | 040206 | IOPES | Fôrma de tábua de madeira de 2.5 x 30.0 cm para fundações, levando-se em conta a utilização 5 vezes (incluido o material, corte, montagem, escoramento e desforma) | m² | 44.15 | 334 | 14746.1 | 69.35 | 87.6
03.01.04 | 040243 | IOPES | Fornecimento, dobragem e colocação em fôrma, de armadura CA-50 A média, diâmetro de 6.3 a 10.0 mm | kg | 37.61 | 17.75 | 667.58 | 14.15 | 17.87
03.01.05 | 040245 | IOPES | Fornecimento, dobragem e colocação em fôrma, de armadura CA-50 A grossa diâmetro de 12.5 a 25.0 mm (1/2 a 1") | kg | 424.68 | 18 | 7644.24 | 14.25 | 18
03.01.06 | 040331 | IOPES | Fornecimento e aplicação de concreto USINADO Fck=30 MPa - considerando BOMBEAMENTO (5% de perdas já incluído no custo) (6% de taxa p/ concr. bombeavel) | m³ | 23.43 | 605.5 | 14186.87 | 479.38 | 605.5
03.01.07 | 030201 | IOPES | Reaterro apiloado de cavas de fundação, em camadas de 20 cm | m³ | 190.1 | 62.12 | 11809.01 | 49.18 | 62.12
03.02 |  |  | Arranques
03.02.01 | 040206 | IOPES | Fôrma de tábua de madeira de 2.5 x 30.0 cm para fundações, levando-se em conta a utilização 5 vezes (incluido o material, corte, montagem, escoramento e desforma) | m² | 43.5 | 87.6 | 3810.6 | 69.35 | 87.6
03.02.02 | 040243 | IOPES | Fornecimento, dobragem e colocação em fôrma, de armadura CA-50 A média, diâmetro de 6.3 a 10.0 mm | kg | 99.76 | 17.87 | 1782.71 | 14.15 | 17.87
03.02.03 | 040245 | IOPES | Fornecimento, dobragem e colocação em fôrma, de armadura CA-50 A grossa diâmetro de 12.5 a 25.0 mm (1/2 a 1") | kg | 535.05 | 18 | 9630.9 | 14.25 | 18
03.02.04 | 040331 | IOPES | Fornecimento e aplicação de concreto USINADO Fck=30 MPa - considerando BOMBEAMENTO (5% de perdas já incluído no custo) (6% de taxa p/ concr. bombeavel) | m³ | 2.32 | 605.5 | 1404.76 | 479.38 | 605.5
03.03 |  |  | Vigas Baldrame
03.03.01 | 030101 | IOPES | Escavação manual em material de 1a. categoria, até 1.50 m de profundidade | m³ | 38.63 | 57.67 | 2227.79 | 45.66 | 57.67
03.03.02 | 130109 | IOPES | Lastro regularizado e impermeabilizado de concreto não estrutural, espessura de 8cm | m² | 22.54 | 77.45 | 1745.72 | 61.32 | 77.45
03.03.03 | 040206 | IOPES | Fôrma de tábua de madeira de 2.5 x 30.0 cm para fundações, levando-se em conta a utilização 5 vezes (incluido o material, corte, montagem, escoramento e desforma) | m² | 128.78 | 87.6 | 11281.13 | 69.35 | 87.6
03.03.04 | 040246 | IOPES | Fornecimento, dobragem e colocação em fôrma, de armadura CA-60 B fina, diâmetro de 4.0 a 7.0mm | kg | 144.42 | 23.09 | 3334.66 | 18.28 | 23.09
03.03.05 | 040243 | IOPES | Fornecimento, dobragem e colocação em fôrma, de armadura CA-50 A média, diâmetro de 6.3 a 10.0 mm | kg | 207.92 | 17.87 | 3715.53 | 14.15 | 17.87
03.03.06 | 040331 | IOPES | Fornecimento e aplicação de concreto USINADO Fck=30 MPa - considerando BOMBEAMENTO (5% de perdas já incluído no custo) (6% de taxa p/ concr. bombeavel) | m³ | 9.01 | 605.5 | 5455.56 | 479.38 | 605.5
03.03.07 | 030201 | IOPES | Reaterro apiloado de cavas de fundação, em camadas de 20 cm | m³ | 27.37 | 62.12 | 1700.22 | 49.18 | 62.12
03.04 |  |  | Pilares
03.04.01 | 040238 | IOPES | Fôrma de chapa compensada resinada 12mm, levando-se em conta a utilização 3 vezes (incluido o material, corte, montagem, escoramento e desfôrma) | m² | 126.55 | 93 | 11769.15 | 73.63 | 93
03.04.02 | 040243 | IOPES | Fornecimento, dobragem e colocação em fôrma, de armadura CA-50 A média, diâmetro de 6.3 a 10.0 mm | kg | 231.43 | 17.87 | 4135.65 | 14.15 | 17.87
03.04.03 | 040245 | IOPES | Fornecimento, dobragem e colocação em fôrma, de armadura CA-50 A grossa diâmetro de 12.5 a 25.0 mm (1/2 a 1") | kg | 1343.44 | 18 | 24181.92 | 14.25 | 18
03.04.04 | 040331 | IOPES | Fornecimento e aplicação de concreto USINADO Fck=30 MPa - considerando BOMBEAMENTO (5% de perdas já incluído no custo) (6% de taxa p/ concr. bombeavel) | m³ | 6.69 | 605.5 | 4050.8 | 479.38 | 605.5
03.05 |  |  | Vigas
03.05.01 | 040337 | IOPES | Fôrma em chapa de madeira compensada plastificada 12mm para estrutura em geral, 5 reaproveitamentos, reforçada com sarrafos de madeira 2.5x10cm (incl material, corte, montagem, escoras em eucalipto e desforma) | m² | 168.53 | 113.87 | 19190.51 | 90.15 | 113.87
03.05.02 | 040246 | IOPES | Fornecimento, dobragem e colocação em fôrma, de armadura CA-60 B fina, diâmetro de 4.0 a 7.0mm | kg | 173.62 | 23.09 | 4008.89 | 18.28 | 23.09
03.05.03 | 040243 | IOPES | Fornecimento, dobragem e colocação em fôrma, de armadura CA-50 A média, diâmetro de 6.3 a 10.0 mm | kg | 296.14 | 17.87 | 5292.02 | 14.15 | 17.87
03.05.04 | 040245 | IOPES | Fornecimento, dobragem e colocação em fôrma, de armadura CA-50 A grossa diâmetro de 12.5 a 25.0 mm (1/2 a 1") | kg | 71.25 | 18 | 1282.5 | 14.25 | 18
03.05.05 | 040331 | IOPES | Fornecimento e aplicação de concreto USINADO Fck=30 MPa - considerando BOMBEAMENTO (5% de perdas já incluído no custo) (6% de taxa p/ concr. bombeavel) | m³ | 10.23 | 605.5 | 6194.27 | 479.38 | 605.5
03.06 |  |  | Lajes
03.06.01 | 040337 | IOPES | Fôrma em chapa de madeira compensada plastificada 12mm para estrutura em geral, 5 reaproveitamentos, reforçada com sarrafos de madeira 2.5x10cm (incl material, corte, montagem, escoras em eucalipto e desforma) | m² | 240.21 | 113.87 | 27352.71 | 90.15 | 113.87
03.06.02 | 040246 | IOPES | Fornecimento, dobragem e colocação em fôrma, de armadura CA-60 B fina, diâmetro de 4.0 a 7.0mm | kg | 335.04 | 23.09 | 7736.07 | 18.28 | 23.09
03.06.03 | 040243 | IOPES | Fornecimento, dobragem e colocação em fôrma, de armadura CA-50 A média, diâmetro de 6.3 a 10.0 mm | kg | 1319.1 | 17.87 | 23572.32 | 14.15 | 17.87
03.06.04 | 040245 | IOPES | Fornecimento, dobragem e colocação em fôrma, de armadura CA-50 A grossa diâmetro de 12.5 a 25.0 mm (1/2 a 1") | kg | 58.25 | 18 | 1048.5 | 14.25 | 18
03.06.05 | 040331 | IOPES | Fornecimento e aplicação de concreto USINADO Fck=30 MPa - considerando BOMBEAMENTO (5% de perdas já incluído no custo) (6% de taxa p/ concr. bombeavel) | m³ | 39.87 | 605.5 | 24141.29 | 479.38 | 605.5
03.07 |  |  | Impermeabilização
03.07.01 | 040813 | IOPES | Impermeabilização de estrutura com Sika Top 107 ou equivalente | m² | 282.46 | 93.39 | 26378.94 | 73.94 | 93.39
|  |  | SUB-TOTAL - 03 |  |  |  | 301719.7
04 |  |  | SISTEMA DE VEDAÇÃO VERTICAL (PAREDES)
04.01 | 050606 | IOPES | Alvenaria de blocos cerâmicos 10 furos 10x20x20cm, assentados c/argamassa de cimento, cal hidratada CH1 e areia traço 1:0,5:8, esp. das juntas 12mm e esp. das paredes s/revestimento, 10cm (bloco comprado na fábrica, posto obra) | m² | 751.88 | 72.31 | 54368.44 | 57.25 | 72.31
04.02 | 93203 | SINAPI | Fixação (encunhamento) de alvenaria de vedação com espuma de poliuretano expansiva. Af_03/2016 | m | 174.5 | 15.8 | 2757.1 | 12.51 | 15.8
04.03 | 050205 | IOPES | Divisória de granito com 3 cm de espessura, assentada com argamassa de cimento e areia no traço 1:3, na cor cinza | m² | 18.96 | 494.72 | 9379.89 | 391.67 | 494.72
04.04 | 050301 | IOPES | Verga/contraverga reta de concreto armado 10 x 5 cm, Fck = 15 MPa, inclusive forma, armação e desforma | m | 121.1 | 11.7 | 1416.87 | 9.26 | 11.7
|  |  | SUB-TOTAL - 04 |  |  |  | 67922.3
05 |  |  | REVESTIMENTOS INTERNOS E EXTERNOS
05.01 | 120101 | IOPES | Chapisco de argamassa de cimento e areia média ou grossa lavada, no traço 1:3, espessura 5 mm | m² | 1569.81 | 7.04 | 11051.46 | 5.57 | 7.04
05.02 | 120303 | IOPES | Reboco tipo paulista de argamassa de cimento, cal hidratada CH1 e areia média ou grossa lavada no traço 1:0.5:6, espessura 25 mm | m² | 1569.81 | 59.42 | 93278.11 | 47.04 | 59.42
05.03 | 87273 | SINAPI | Revestimento cerâmico para paredes internas com placas tipo esmaltada extra de dimensões 33x45 cm aplicadas em ambientes de área maior que 5 m² na altura inteira das paredes. AF_06/2014 | m² | 98.8 | 71.09 | 7023.69 | 56.28 | 71.09
05.04 | Comp. 01 | IOPES | Fornecimento e assentamento de de revestimento cerâmico do tipo tijolinho branco (10x20cm) | m² | 42.39 | 59.21 | 2509.91
05.05 | 130322 | IOPES | Rodapé de argamassa de alta resistência tipo granilite ou equivalente de qualidade comprovada, altura de 10 cm e espessura de 10 mm, com cantos boleados, executado com cimento e granitina grana N.1, inclusive polimento | m | 155.01 | 30.05 | 4658.05 | 23.79 | 30.05
05.06 | 110201 | IOPES | Forro de gesso acabamento tipo liso | m² | 221.78 | 44.21 | 9804.89 | 35 | 44.21
|  |  | SUB-TOTAL - 05 |  |  |  | 128326.11
06 |  |  | REVESTIMENTOS DE PISOS
06.01 |  |  | Pisos internos
06.01.01 | 030203 | IOPES | Lastro de brita 3 e 4, apiloado manualmente | m³ | 10.69 | 200.09 | 2138.96 | 158.41 | 200.09
06.01.02 | 130109 | IOPES | Lastro regularizado e impermeabilizado de concreto não estrutural, espessura de 8 cm | m² | 213.76 | 77.45 | 16555.71 | 61.32 | 77.45
06.01.03 | 130103 | IOPES | Regularização de base p/ revestimento cerâmico, com argamassa de cimento e areia no traço 1:5, espessura 3cm | m² | 52.37 | 24.23 | 1268.93 | 19.18 | 24.23
06.01.04 | 130231 | IOPES | Piso argamassa alta resistência tipo granilite ou equiv de qualidade comprovada, esp de 10mm, com juntas plástica em quadros de 1m, na cor natural, com acabamento polido mecanizado, inclusive regularização e=3.0cm | m² | 161.39 | 148.86 | 24024.52 | 117.85 | 148.86
06.01.05 | 87255 | SINAPI | Revestimento cerâmico para piso com placas tipo esmaltada extra de dimensões 60x60 cm aplicada em ambientes de área menor que 5 m2. AF_06/2014 | m² | 6.15 | 111.92 | 688.31 | 88.61 | 111.92
06.01.06 | 87256 | SINAPI | Revestimento cerâmico para piso com placas tipo esmaltada extra de dimensões 60x60 cm aplicada em ambientes de área entre 5 m2 e 10 m2. AF_06/2014 | m² | 23.44 | 97.5 | 2285.4 | 77.19 | 97.5
06.01.07 | 87257 | SINAPI | Revestimento cerâmico para piso com placas tipo esmaltada extra de dimensões 60x60 cm aplicada em ambientes de área maior que 10 m2. AF_06/2014 | m² | 22.78 | 88.35 | 2012.61 | 69.95 | 88.35
06.01.08 | 130308 | IOPES | Soleira de granito esp. 2 cm e largura de 15 cm | m | 10.4 | 50.17 | 521.77 | 39.72 | 50.17
06.01.09 | 130303 | IOPES | Rodapé de cerâmica PEI-3, assentado com argamassa de cimento cola h = 7.0 cm, inclusive rejuntamento | m | 12.31 | 17.27 | 212.59 | 13.67 | 17.27
06.01.10 | 130222 | IOPES | Revestimento de piso com placas de borracha plurigoma preto pastilhado ou equivalente, inclusive arremate | m² | 7.64 | 123.49 | 943.46 | 97.77 | 123.49
06.02 |  |  | Pisos externos
06.02.01 | 200209 | IOPES | Passeio de cimentado camurçado com argamassa de cimento e areia no traço 1:3 esp. 1.5cm, e lastro de concreto com 8cm de espessura, inclusive preparo de caixa | m² | 52.08 | 158.73 | 8266.66 | 125.67 | 158.73
06.02.02 | 200253 | IOPES | Fornecimento e assentamento de ladrilho hidráulico pastilhado, vermelho, dim. 20x20 cm, esp. 1.5cm, assentado com pasta de cimento colante, exclusive regularização e lastro | m² | 7.04 | 94.64 | 666.27 | 74.93 | 94.64
06.02.03 | 200254 | IOPES | Fornecimento e assentamento de ladrilho hidráulico ranhurado, vermelho, dim. 20x20 cm, esp. 1.5cm, assentado com pasta de cimento colante, exclusive regularização e lastro | m² | 3.68 | 94.64 | 348.28 | 74.93 | 94.64
06.02.04 | 200237 | IOPES | Blocos pré-moldados de concreto tipo pavi-s ou equivalente, espessura de 6 cm e resistência a compressão mínima de 35MPa, assentados sobre colchão de pó de pedra na espessura de 10 cm | m² | 6.32 | 79.11 | 499.98 | 62.63 | 79.11
06.02.05 | 200306 | IOPES | Fornecimento e espalhamento de brita 1 ou 2 | m³ | 2.25 | 193.04 | 434.34 | 152.83 | 193.04
06.02.06 | 200326 | IOPES | Fornecimento e plantio de grama em placas tipo esmeralda, inclusive fornecimento de terra vegetal | m² | 163.31 | 28.28 | 4618.41 | 22.39 | 28.28
|  |  | SUB-TOTAL - 06 |  |  |  | 65486.2
07 |  |  | ESQUADRIAS
07.01 | 071701 | IOPES | Janela de correr para vidro em alumínio anodizado cor natural, linha 25, completa, incl. puxador com tranca, alizar, caixilho e contramarco, exclusive vidro | m² | 22 | 727.56 | 16006.32 | 576.01 | 727.56
07.02 | 071702 | IOPES | Báscula para vidro em alumínio anodizado cor natural, linha 25, completa, com tranca, caixilho, alizar e contramarco, exclusive vidro | m² | 6.24 | 864.19 | 5392.55 | 684.18 | 864.19
07.03 | 102179 | SINAPI | Instalação de vidro temperado, e = 6 mm, encaixado em perfil U | m² | 28.24 | 449.12 | 12683.15 | 355.57 | 449.12
07.04 | 071704 | IOPES | Porta de abrir tipo veneziana em alumínio anodizado, linha 25, completa, incl. puxador com tranca, caixilho, alizar e contramarco | m² | 20.31 | 1294.73 | 26295.97 | 1025.04 | 1294.73
07.05 | 061303 | IOPES | Porta em madeira de lei tipo angelim pedra ou equiv.c/enchimento em madeira 1a.qualidade esp. 30mm p/ pintura, inclusive alizares, dobradiças e fechadura externa em latão cromado LaFonte ou equiv., exclusive marco, nas dim.: 0.80 x 2.10 m | und | 7 | 1079.03 | 7553.21 | 854.27 | 1079.03
07.06 | 060103 | IOPES | Marco de madeira de lei de 1ª (Peroba, Ipê, Angelim Pedra ou equivalente) com 15x3 cm de batente, nas dimensões de 0.80 x 2.10 m | und | 7 | 387.97 | 2715.79 | 307.16 | 387.97
07.07 | Comp. 02 | SINAPI | Fornecimento e instalação de porta de vidro temperado 10.0mm de abrir 01 folha, tipo Blindex, incl. Jogo de ferragens com dobradiça superior e inferior, trinco, fechadura, contra fechadura, puxador, com capuchinho e vidro | m² | 2.52 | 625.95 | 1577.39
07.08 | Comp. 03 | SINAPI | Fornecimento e instalação de porta de vidro temperado 10.0mm de correr, 4 folhas, tipo Blindex, incl. Jogo de ferragens com dobradiça superior e inferior, trinco, fechadura, contra fechadura, com capuchinho e vidro | m² | 9.2 | 701.87 | 6457.2
07.09 | 130317 | IOPES | Peitoril de granito cinza polido, 15 cm, esp. 3cm | m | 28.4 | 87.63 | 2488.69 | 69.38 | 87.63
07.10 |  |  | Espelhos dos banheiros
07.10.01 | 080201 | IOPES | Espelho para banheiros espessura 4 mm, incluindo chapa compensada 10 mm, moldura de alumínio em perfil L 3/4",fixado com parafusos cromados | m² | 0.84 | 741.33 | 622.72 | 586.91 | 741.33
07.11 |  |  | Gradil Metálico
07.11.01 | 200130 | IOPES | Gradil H = 1.90m padrão SEDU em tudo de FG 2" e barra chata de 11/2"x1/4", para fixação sobre mureta conforme projeto, exclusive a mureta. | m | 32.91 | 1350.78 | 44454.17 | 1069.42 | 1350.78
07.11.02 | 071106 | IOPES | Portão de ferro de correr em barra chata, inclusive chumbamento | m² | 4.23 | 970.38 | 4104.71 | 768.25 | 970.38
|  |  | SUB-TOTAL - 07 |  |  |  | 130351.87
08 |  |  | COBERTURA
08.01 | 200720 | IOPES | Forn e assent de telhas de liga de alumínio e zinco (galvalume), ondulada, esp. mínima 0.43mm, alt. mínima de onda 17mm, sobrep. lateral de uma onda e longit. 200mm c/ mínimo de 3 apoios, assent. c/ utiliz. de fitas anti-corrosiva | m² | 16.01 | 96.89 | 1551.21 | 76.71 | 96.89
08.02 | 92580 | SINAPI | Trama de aço composta por terças para telhados de até 2 águas para telha ondulada de fibrocimento, metálica, plástica ou termoacústica, incluso transporte vertical. Af_07/2019 | m² | 16.01 | 94.56 | 1513.91 | 74.86 | 94.56
08.03 | 94228 | SINAPI | Calha em chapa de aço galvanizado número 24, desenvolvimento de 50 cm, incluso transporte vertical. AF_07/2019 | m | 4.51 | 132.61 | 598.07 | 104.99 | 132.61
08.04 | 090302 | IOPES | Rufo de chapa metálica nº 26 com largura de 30 cm | m | 11.51 | 52.24 | 601.28 | 41.36 | 52.24
08.05 | 101966 | SINAPI | Chapim sobre muros lineares, em granito ou mármore, l = 25 cm, assentado com argamassa 1:6 com aditivo. | m | 89.08 | 153.33 | 13658.64 | 121.39 | 153.33
08.06 |  |  | Impermeabilização de laje descoberta
08.06.01 | 100105 | IOPES | Índice de imperm.c/ manta asfáltica atendendo NBR 9952, asfalto polimérico, esp.4mm reforç.c/ filme int. em polietileno, regul.base c/ arg.1:4 esp.mín.15mm, proteção mec. arg. 1:4 esp.20mm e juntas dilat. | m² | 241.11 | 293.46 | 70756.14 | 232.33 | 293.46
|  |  | SUB-TOTAL - 08 |  |  |  | 88679.25
09 |  |  | INSTALAÇÕES HIDROSSANITÁRIAS
09.01 |  |  | Louças e Metais
09.01.01 | 170129 | IOPES | Bacia sifonada de louça branca com caixa acoplada, inclusive acessórios | und | 5 | 709.29 | 3546.45 | 561.55 | 709.29
09.01.02 | 170133 | IOPES | Cuba louça branca oval, de embutir, Mod. L37, marca de ref. Deca incl. válvula e sifão, exclusive torneira. | und | 2 | 436.35 | 872.7 | 345.46 | 436.35
09.01.03 | 170304 | IOPES | Torneira pressão cromada diâm. 1/2" para lavatório, marcas de referência Fabrimar, Deca ou Docol | und | 4 | 204.91 | 819.64 | 162.23 | 204.91
09.01.04 | 180809 | IOPES | Chuveiro elétrico tipo ducha Lorenzet ou Corona | und | 2 | 182.18 | 364.36 | 144.23 | 182.18
09.01.05 | 95546 | SINAPI | Kit de acessórios para banheiro em metal cromado, 5 peças, incluso fixação. AF_01/2020 | und | 4 | 140.28 | 561.12 | 111.06 | 140.28
09.01.06 | 95547 | SINAPI | Saboneteira plástica tipo dispenser para sabonete líquido com reservatório 800 a 1500 ml, incluso fixação. AF_01/2020 | und | 4 | 85.21 | 340.84 | 67.46 | 85.21
09.01.07 | Comp. 04 | SINAPI | Toalheiro plástico tipo dispenser para papel toalha interfolhado, incluso fixação | und | 4 | 80.72 | 322.88
09.01.08 | 170512 | IOPES | Cuba de aço inox n° 1(dim.460x300x150)mm, marcas de referência Franke, Strake, tramontina, inclusive válvula de metal 31/2" e sifão cromado 1 x 1/2", excl. torneira | und | 1 | 671.14 | 671.14 | 531.34 | 671.14
09.01.09 | 170315 | IOPES | Torneira pressão cromada diam. 1/2" para pia, marcas de referência Fabrimar, Deca ou Docol | und | 1 | 225.08 | 225.08 | 178.2 | 225.08
09.01.10 | 170309 | IOPES | Torneira para jardim de 3/4" marcas de referência Fabrimar, Deca ou Docol | und | 2 | 116.41 | 232.82 | 92.16 | 116.41
09.01.11 | 170546 | IOPES | Tanque em mármore sintético com 2 bojos, inclusive válvula e sifão em PVC | und | 1 | 648.87 | 648.87 | 513.71 | 648.87
09.01.12 | 170306 | IOPES | Torneira para tanque, marcas de referência Fabrimar, Deca ou Docol. | und | 2 | 169.18 | 338.36 | 133.94 | 169.18
09.01.13 | 170107 | IOPES | Mictório de louça branca, marcas de referência Deca, Celite ou Ideal Standard, inclusive engates cromados | und | 1 | 632.45 | 632.45 | 500.71 | 632.45
09.01.14 | 170124 | IOPES | Lavatório de Canto ref. L101 DECA ou equivalente, inclusive válvula, sifão e engates cromados, exclusive torneira | und | 2 | 654.46 | 1308.92 | 518.14 | 654.46
09.01.15 | 100867 | SINAPI | Barra de apoio reta, em aço inox polido, comprimento 80 cm, fixada na parede - fornecimento e instalação. AF_01/2020 | und | 6 | 306.82 | 1840.92 | 242.91 | 306.82
09.02 |  |  | Água fria
09.02.01 | 142201 | IOPES | Abertura e fechamento de rasgos em alvenaria, para passagem de tubulações, diâm. 1/2" a 1" | m | 30.11 | 12.96 | 390.23 | 10.26 | 12.96
09.02.02 | 141410 | IOPES | Tubo de PVC rígido soldável marrom, diâm. 25mm (3/4"), inclusive conexões | m | 45.83 | 26.22 | 1201.66 | 20.76 | 26.22
09.02.03 | 141411 | IOPES | Tubo de PVC rigido soldável marrom, diâm. 32mm (1"), inclusive conexões | m | 29.4 | 34.04 | 1000.78 | 26.95 | 34.04
09.02.04 | Comp. 05 | SINAPI | Caixa d'água em polietileno, 2000 litros, tudo incluso | und | 1 |  | 0
09.02.05 | 140701 | IOPES | Ponto de água fria (lavatório, tanque, pia de cozinha, etc...) | pt | 12 | 109.35 | 1312.2 | 86.57 | 109.35
09.02.06 | 140207 | IOPES | Padrão de entrada d'água com caixa termoplástica para hidrômetro de 3/4" - padrão 1B da CESAN. Instalado embutido na alvenaria. Inclusive tubulação, conexões, registro, tubo camisa e caixa com tampa transparente. Conferir detalhe. | und | 1 | 559.82 | 559.82 | 443.21 | 559.82
09.02.07 | 170329 | IOPES | Registro de gaveta com canopla cromada diam. 25mm (1"), marcas de referência Fabrimar, Deca ou Docol | und | 5 | 156.9 | 784.5 | 124.22 | 156.9
09.02.08 | 140702 | IOPES | Ponto com registro de pressão (chuveiro, caixa de descarga, etc...) | pt | 2 | 251.07 | 502.14 | 198.77 | 251.07
09.03 |  |  | Drenagem de águas pluviais
09.03.01 | 141111 | IOPES | Caixa de areia em alv. de bloco de concreto 9x19x39, dim. 60x60cm e Hmáx=1m, c/ tampa em ferro fundido, lastro de concreto esp. 10cm, revest. int. c/ chapisco e reboco impermeabilizado, incl. escavação e reaterro | und | 9 | 837.27 | 7535.43 | 662.87 | 837.27
09.03.02 | 140905 | IOPES | Tubo PVC rígido para esgoto no diâmetro de 200mm incluindo escavação e aterro com areia | m | 75.06 | 166.39 | 12489.23 | 131.73 | 166.39
09.03.03 | 141910 | IOPES | Tubo de PVC rígido soldável branco, para esgoto, diâmetro 150mm (6"), inclusive conexões | m | 39.6 | 128.56 | 5090.98 | 101.78 | 128.56
09.04 |  |  | Instalações sanitárias
09.04.01 | 141907 | IOPES | Tubo de PVC rígido soldável branco, para esgoto, diâmetro 50mm (2"), inclusive conexões | m | 12.5 | 49.99 | 624.88 | 39.58 | 49.99
09.04.02 | 141908 | IOPES | Tubo de PVC rígido soldável branco, para esgoto, diâmetro 75mm (3"), inclusive conexões | m | 23.6 | 74.57 | 1759.85 | 59.04 | 74.57
09.04.03 | 141909 | IOPES | Tubo de PVC rígido soldável branco, para esgoto, diâmetro 100mm (4"), inclusive conexões | m | 38.5 | 82.88 | 3190.88 | 65.62 | 82.88
09.04.04 | 142111 | IOPES | Caixa sifonada em PVC, diâm. 150mm, com grelha e porta grelha quadrados, em aço inox | und | 1 | 131.8 | 131.8 | 104.35 | 131.8
09.04.05 | 141110 | IOPES | Caixa de inspeção em alv. bloco concreto 9x19x39cm, dim. 60x60cm e Hmáx=1m, c/ tampa de ferro fundido 40x40cm, lastro de concreto esp.10cm, revest. interno c/ chapisco e reboco impermeabiliz, incl. escavação, reaterro e enchimento | und | 2 | 844.87 | 1689.74 | 668.89 | 844.87
09.04.06 | 141113 | IOPES | Caixa de gordura em alv. bloco 9x19x39cm, dim. 60x60cm e Hmáx=1.0m, c/ tampa de ferro fundido, lastro concr. esp. 10cm, revest. intern. c/ chapisco e reboco impermeab., escavação, reaterro e parede int. em concreto | und | 1 | 896.33 | 896.33 | 709.63 | 896.33
09.04.07 | 141114 | IOPES | Caixa retentora de mat. sólida em alv. bloco conc.9x19x39cm, dim.60x60cm e Hmáx=1m, c/ tampa de ferro fund., lastro conc. esp.10cm, revest. int. c/ chap. e reb. impermeab., esc. reaterro e parede int. em concreto | und | 1 | 866.4 | 866.4 | 685.93 | 866.4
09.04.08 | 140712 | IOPES | Ponto de válvula de descarga, inclusive válvula e acabamento anti-vandalismo cromado referência Docol, Fabrimar e Deca | und | 6 | 868.79 | 5212.74 | 687.82 | 868.79
09.04.09 | 140714 | IOPES | Ponto p/ válvula (mictório) inclusive válvula com acabamento marca de referência Pressmatic Docol, Mod. 17015106 e tubo de ligação p/mictório antivandalismo Pressmatic Mod. 00132606 marca de ref. Docol ou equivalente | und | 1 | 1113.16 | 1113.16 | 881.29 | 1113.16
09.04.10 | 140705 | IOPES | Ponto para esgoto primário (vaso sanitário) | pt | 5 | 130.92 | 654.6 | 103.65 | 130.92
09.04.11 | 140706 | IOPES | Ponto para esgoto secundário (pia, lavatório, mictório, tanque, bidê, etc...) | pt | 7 | 103.88 | 727.16 | 82.24 | 103.88
|  |  | SUB-TOTAL - 09 |  |  |  | 60461.06
10 |  |  | INSTALAÇÕES ELÉTRICAS
10.01 |  |  | Aparelhos Elétricos
10.01.01 | Comp. 06 | SINAPI | Luminária LED sobrepor, quadrada, 24 W (30x30cm) | und | 43 | 88.18 | 3791.74
10.01.02 | 180204 | IOPES | Interruptor de uma tecla simples 10A/250V, com placa 4x2" | und | 15 | 42.31 | 634.65 | 33.5 | 42.31
10.01.03 | 180205 | IOPES | Interruptor de duas teclas simples 10A/250V, com placa 4x2" | und | 1 | 72.74 | 72.74 | 57.59 | 72.74
10.01.04 | 180212 | IOPES | Interruptor de três teclas simples 10A/250V, c/ placa 4x2" | und | 1 | 103.17 | 103.17 | 81.68 | 103.17
10.01.05 | 91997 | SINAPI | Tomada média de embutir (1 módulo), 2P+T 20 A, incluindo suporte e placa - fornecimento e instalação. AF_12/2015 | und | 4 | 36.96 | 147.84 | 29.26 | 36.96
10.01.06 | 91992 | SINAPI | Tomada alta de embutir (1 módulo), 2P+T 10 A, incluindo suporte e placa - Fornecimento e instalação. AF_12/2015 | und | 12 | 44.03 | 528.36 | 34.86 | 44.03
10.01.07 | 92004 | SINAPI | Tomada média de embutir (2 módulos), 2P+T 10 A, incluindo suporte e placa - fornecimento e instalação. Af_12/2015 | und | 7 | 56.54 | 395.78 | 44.76 | 56.54
10.01.08 | 92008 | SINAPI | Tomada baixa de embutir (2 módulos), 2P+T 10 A, incluindo suporte e placa - fornecimento e instalação. AF_12/2015 | und | 34 | 49 | 1666 | 38.79 | 49
10.02 |  |  | Caixas, eletrodutos e condutores
10.02.01 | 151601 | IOPES | Abertura e fechamento de rasgos em alvenaria, para passagem de eletrodutos diâm. 1/2" a 1" | m | 204.85 | 12.98 | 2658.95 | 10.28 | 12.98
10.02.02 | 92865 | SINAPI | Caixa octogonal 4" x 4", metálica, instalada em laje - fornecimento e instalação. AF_12/2015 | und | 43 | 13.87 | 596.41 | 10.98 | 13.87
10.02.03 | 91939 | SINAPI | Caixa retangular 4" x 2" alta (2,00 m do piso), PVC, instalada em parede - fornecimento e instalação. AF_12/2015 | und | 12 | 30.34 | 364.08 | 24.02 | 30.34
10.02.04 | 91940 | SINAPI | Caixa retangular 4" x 2" média (1,30 m do piso), PVC, instalada em parede - fornecimento e instalação. AF_12/2015 | und | 28 | 16.28 | 455.84 | 12.89 | 16.28
10.02.05 | 91941 | SINAPI | Caixa retangular 4" x 2" baixa (0,30 m do piso), PVC, instalada em parede - fornecimento e instalação. AF_12/2015 | und | 55 | 11.01 | 605.55 | 8.72 | 11.01
10.02.06 | 151402 | IOPES | Fio de cobre termoplástico, com isolamento para 750V, seção de 2.5 mm2 | m | 1161.38 | 8.42 | 9778.82 | 6.67 | 8.42
10.02.07 | 151403 | IOPES | Fio ou cabo de cobre termoplástico, com isolamento para 750V, seção de 4.0 mm2 | m | 187.81 | 11.24 | 2110.98 | 8.9 | 11.24
10.02.08 | 151429 | IOPES | Cabo de cobre termoplástico, com isolamento para 1000V, seção de 70,0mm2 | m | 110 | 121.81 | 13399.1 | 96.44 | 121.81
10.02.09 | 91854 | SINAPI | Eletroduto flexível corrugado, PVC, DN 25 mm (3/4"), para circuitos terminais, instalado em parede - fornecimento e instalação. AF_12/2015 | m | 385.3 | 10.13 | 3903.09 | 8.02 | 10.13
10.02.10 | 151131 | IOPES | Eletroduto de PVC rígido roscável, diâm. 3" (85mm), inclusive conexões | m | 27.5 | 97.4 | 2678.5 | 77.11 | 97.4
10.02.11 | 151333 | IOPES | Disjuntor Compacto em caixa moldada tripolar 175 A, 50KA 220/240V / 25KA 380/415V (NBR IEC 60947-2), Ref. Siemens, GE, Schneider ou equivalente | und | 2 | 512.6 | 1025.2 | 405.83 | 512.6
10.02.12 | 151303 | IOPES | Mini-Disjuntor monopolar 25 A, curva C - 5KA 220/127VCA (NBR IEC 60947-2), Ref. Siemens, GE, Schneider ou equivalente | und | 7 | 24 | 168 | 19 | 24
10.02.13 | 151304 | IOPES | Mini-Disjuntor monopolar 32 A, curva C - 5KA 220/127VCA (NBR IEC 60947-2), Ref. Siemens, GE, Schneider ou equivalente | und | 2 | 24 | 48 | 19 | 24
10.02.14 | 151322 | IOPES | Mini-Disjuntor bipolar 32 A, curva C - 5KA 220/127VCA (NBR IEC 60947-2), Ref. Siemens, GE, Schneider ou equivalente | und | 8 | 67.4 | 539.2 | 53.36 | 67.4
10.02.15 | 151902 | IOPES | Quadro distrib. energia, embutido ou semi embutido, capac. p/ 28 disj. DIN, c/barram trif. 100A barra. neutro e terra, fab. em chapa de aço 12 USG com porta, espelho, trinco com fechad ch yale, Ref. QDTN II-28DIN-CEMAR ou equiv. | und | 1 | 808.43 | 808.43 | 640.04 | 808.43
10.02.16 | Comp. 07 | SINAPI | Fornecimento e instalação de poste de concreto duplo T, tipo D, 200 kg, h = 9 m (NBR 8451) | und | 1 | 940.2 | 940.2
10.02.17 | 151706 | IOPES | Padrão de entrada de energia elétrica, trifásico, entrada aérea, a 4 fios, carga instalada em muro de 41001 até 47000W - 220/127V | und | 1 | 9413.16 | 9413.16 | 7452.43 | 9413.16
10.02.18 | 151806 | IOPES | Ponto padrão de tomada para ar refrigerado - considerando eletroduto PVC flexível corrugado de 3/4" inclusive conexões (6.0m), fio isolado PVC de 4.0mm² (21.6m) e caixa estampada 4x2" | und | 9 | 372.75 | 3354.75 | 295.11 | 372.75
10.02.19 | 151003 | IOPES | Caixa de passagem de alvenaria de blocos cerâmicos 10 furos 10x20x20cm, dimensão de 30x30x30cm, com revestimento interno em chapisco e reboco, tampa de concreto esp. 5cm e lastro de brita 5cm | und | 2 | 134.96 | 269.92 | 106.85 | 134.96
|  |  | SUB-TOTAL - 10 |  |  |  | 60458.46
11 |  |  | INSTALAÇÃO DE REDE ESTRUTURADA
11.02 | 142202 | IOPES | Abertura e fechamento de rasgos em alvenaria, para passagem de tubulações, diâm. 11/4" a 2" | m | 286.9 | 19.41 | 5568.73 | 15.37 | 19.41
11.03 | 98301 | SINAPI | Patch panel 24 portas, categoria 5E - fornecimento e instalação. AF_11/2019 | und | 1 | 888.72 | 888.72 | 703.6 | 888.72
11.04 | 98294 | SINAPI | Cabo eletrônico categoria 5E, instalado em edificação residencial - fornecimento e instalação. AF_11/2019 | m | 260.55 | 4.55 | 1185.5 | 3.6 | 4.55
11.05 | Comp. 08 | SINAPI | Fornecimento e instalação de rack parede 19" 12U | und | 1 | 1328.69 | 1328.69
11.06 | Comp. 09 | SINAPI | Fornecimento e instalação de switch gigabit gerenciável 24 portas | und | 1 | 2676 | 2676
11.07 | 160115 | IOPES | Cabo telefônico CI, diâmetro do condutor 50mm, 30 pares | m | 26.3 | 35.42 | 931.55 | 28.04 | 35.42
11.08 | 151130 | IOPES | Eletroduto de PVC rígido roscável, diâm. 2" (60mm), inclusive conexões | m | 286.9 | 58.23 | 16706.19 | 46.1 | 58.23
11.09 | 160120 | IOPES | Tomada para telefone com conector RJ 11 | und | 3 | 51.53 | 154.59 | 40.8 | 51.53
11.10 | 98307 | SINAPI | Tomada de rede RJ45 - fornecimento e instalação. AF_11/2019 | und | 18 | 53.87 | 969.66 | 42.65 | 53.87
|  |  | SUB-TOTAL - 11 |  |  |  | 30409.63
12 |  |  | SISTEMA DE PROTEÇÃO CONTRA DESCARGAS ATMOSFÉRIAS
12.01 | 151506 | IOPES | Haste de terra tipo COPPERWELD - 5/8" x 2.40m | und | 8 | 172.89 | 1383.12 | 136.88 | 172.89
12.02 | 160309 | IOPES | Terminal aéreo em latão (captor), com conector e fixação horizontal 5/16"x250mm, ref. TEL-024, inclusive vedação dos furos com poliuretano ref. TEL 5905, marca de ref. Termotécnica ou equivalente | und | 18 | 102.89 | 1852.02 | 81.46 | 102.89
12.03 | 160305 | IOPES | Condutor de cobre nú, seção de 35mm2, inclusive suportes isoladores e acessórios de fixação, conforme projeto | m | 123.74 | 116.7 | 14440.46 | 92.39 | 116.7
12.04 | 160333 | IOPES | Cabo de cobre nú 50 mm2, ref. TEL-5750, marca de referência Termotécnica ou equivalente, inclusive abertura e fechamento de vala para cabo dimensões 50x20cm | m | 19.8 | 108.7 | 2152.26 | 86.06 | 108.7
12.05 | 160316 | IOPES | Caixa de inspeção em PVC, diâmetro 300 mm, ref TEL-552, marca de referência Termotécnica ou equivalente, inclusive escavação e reaterro | und | 8 | 101.28 | 810.24 | 80.18 | 101.28
12.06 | 160325 | IOPES | Caixa de equalização de potenciais para uso interno e externo com nove (9) terminais para aterramento (BEP), em aço, com flange inferior e vedação na porta, ref. TEL-903, marca de referência Termotécnica ou equivalente | und | 1 | 534.46 | 534.46 | 423.13 | 534.46
|  |  | SUB-TOTAL - 12 |  |  |  | 21172.56
13 |  |  | INSTALAÇÃO DE GÁS COMBUSTÍVEL
13.01 | Comp. 10 | IOPES | Abrigo de gás, exec. em alv. bloco conc cheio,dim 1,50x0.85x2.10m | und | 1 | 7856.55 | 7856.55
13.02 | 071106 | IOPES | Portão de ferro de correr em barra chata, inclusive chumbamento | m² | 2.28 | 970.38 | 2212.47 | 768.25 | 970.38
13.03 | 100704 | SINAPI | Porta cadeado zincado oxidado preto com cadeado de aço inox, largura de *50* mm. AF_12/2019 | und | 1 | 69.93 | 69.93 | 55.36 | 69.93
|  |  | SUB-TOTAL - 13 |  |  |  | 10138.95
14 |  |  | SISTEMA DE PROTEÇÃO CONTRA INCÊNDIO
14.01 | 160607 | IOPES | Extintor de incêndio portátil de pó químico ABC com capacidade 2A-20B:C (4 kg), inclusive suporte para fixação, EXCLUSIVE placa sinalizadora em PVC fotoluminescente | und | 2 | 246.7 | 493.4 | 195.31 | 246.7
14.02 | Comp. 11 | IOPES | Placa de sinalização de segurança contra incêndio, fotoluminescente, quadrada, *20 x 20* cm, em PVC *2* mm anti-chamas (símbolos, cores e pictogramas conforme NBR 13434) | und | 3 | 43.33 | 129.99
14.03 | Comp. 12 | IOPES | Placa de sinalização de emergência de orientação e salvamento, conforme ABNT NBR 13434/2004 e NT14/2010-ES | und | 18 | 31.67 | 570.06
14.04 | 97599 | SINAPI | Luminária de emergência, com 30 lâmpadas LED de 2 W, sem reator - fornecimento e instalação. AF_02/2020 | und | 14 | 38.32 | 536.48 | 30.34 | 38.32
|  |  | SUB-TOTAL - 14 |  |  |  | 1729.93
15 |  |  | PINTURA
15.01 | 190104 | IOPES | Pintura com tinta látex PVA, marcas de referência Suvinil, Coral ou Metalatex, inclusive selador em paredes e forros, a três demãos | m² | 221.78 | 26.08 | 5784.02 | 20.65 | 26.08
15.02 | 190106 | IOPES | Pintura com tinta acrílica, marcas de referência Suvinil, Coral ou Metalatex, inclusive selador acrílico, em paredes e forros, a três demãos | m² | 525.5 | 26.18 | 13757.59 | 20.73 | 26.18
15.03 | 95626 | SINAPI | Aplicação manual de tinta látex acrílico em parede externas de casas, duas demãos. AF_11/2016 | m² | 885.76 | 17.2 | 15235.07 | 13.62 | 17.2
15.04 | 190114 | IOPES | Selador acrílico a uma demão, marcas de referência Suvinil, Coral ou Metalatex | m² | 885.76 | 6.02 | 5332.28 | 4.77 | 6.02
15.05 | 190306 | IOPES | Pintura com verniz filtro solar fosco, linha Premium, em madeira, a três demãos, marcas de referência Suvinil, Coral ou Metalatex | m² | 10.08 | 26.06 | 262.68 | 20.63 | 26.06
15.06 | 190103 | IOPES | Emassamento de paredes e forros, com duas demãos de massa acrílica, marcas de referência Suvinil, Coral ou Metalatex | m² | 525.5 | 18.53 | 9737.52 | 14.67 | 18.53
|  |  | SUB-TOTAL - 15 |  |  |  | 50109.16
16 |  |  | PAISAGISMO
16.01 | Comp. 13 | SINAPI | Plantio de arbusto | und | 1 | 1731.29 | 1731.29
16.02 | Cotação | Mercado | Bancos de praça em madeira e ferro fundido, com 1,50 de largura | und | 4 | 741.33 | 2965.32
|  |  | SUB-TOTAL - 16 |  |  |  | 4696.61
17 |  |  | SERVIÇOS COMPLEMENTARES
17.01 | Cotação | Mercado | Letreiro em aço inox polido, 40cm de altura | und | 1 | 1888.33 | 1888.33
17.02 | Comp. 14 | IOPES | Fornecimento e instalação de placa de identificação de salas em PVC 30x15 cm | und | 14 | 32.66 | 457.24
17.03 | 200202 | IOPES | Meio-fio de concreto pré-moldado com dimensões de 15x12x30x100 cm , rejuntados com argamassa de cimento e areia no traço 1:3 | m | 42.7 | 61.27 | 2616.23 | 48.51 | 61.27
17.04 | 210302 | IOPES | Corrimão de tubo de ferro galvanizado diâmetro 3" com chumbadores a cada 1.50m, inclusive pintura a óleo ou esmalte | m | 33 | 278.06 | 9175.98 | 220.14 | 278.06
17.05 | 210210 | IOPES | Prateleiras em granito cinza andorinha, esp. 2cm | m² | 7.88 | 393.83 | 3103.38 | 311.8 | 393.83
17.06 | Comp. 15 | IOPES | Mão francesa em aço, com abas iguais, 40 cm de largura e capacidade mínima de 70 kg | und | 26 |  | 0
17.07 | 170220 | IOPES | Bancada de granito com espessura de 2 cm | m² | 2.76 | 395.87 | 1092.6 | 313.41 | 395.87
17.08 | 200513 | IOPES | Escada tipo marinheiro de tubo de ferro 1" e 3/4", com h=4.20m, para acesso a caixa d'água, inclusive pintura em esmalte sintético, conforme detalhe em projeto | und | 1 | 2550.7 | 2550.7 | 2019.4 | 2550.7
17.09 | 200401 | IOPES | Limpeza geral da obra (edificação) | m² | 530.98 | 12.43 | 6600.08 | 9.84 | 12.43
|  |  | SUB-TOTAL - 17 |  |  |  | 27484.54
TOTAL GERAL | [6 empty] | 1078171.79 |  |  | 898324.72

## Memorial de Cálculo
MEMORIAL DE CÁLCULO
OBRA: Construção da unidade do Centro de Referência Especializada em Assistência Social - CREAS
LOCAL: R. Martinho Máximo Scardua, Centro, Itarana, Espírito Santo | [8 empty] | Itarana, 02 de setembro de 2021.
ORÇAMENTISTA: Arquiteta e Urbanista Carla Demoner Malta - CAU: A232085-1
CÓDIGO | DESCRIÇÃO SERVIÇO | ESTACA |  | POSIÇÃO | QUANTIDADE | EXTENSÃO (m) | LARGURA (m) | PROF. (m) | ÁREA (m²) | VOLUME (m³) | COEF. | PESO (KG) | DESC. | TOTAL | UNIDADE
|  | INICIAL | FINAL
01 | SERVIÇOS PRELIMINARES
01.01 | Placa de obra nas dimensões de 2.0 x 4.0 m, padrão IOPES
| Empreiteiro - Padrão Estado do Espirito Santo |  |  |  | 1 | 4 |  | 2 | 8 |  |  |  |  | 8
| QUANTIDADE | [12 empty] | 8 | m²
01.02 | Tapume Telha Metálica Ondulada em aço galvalume 0,50mm Branca h=2,20m, incl. montagem estr. mad. 8"x8", c/adesivo "IOPES" 60x60cm a cada 10m, incl. faixas pint. esmalte sint. cores azul c/ h=30cm e rosa c/ h=10cm (Reaproveitamento 2x)
| Empreiteiro - Canteiro de Obras |  |  |  |  | 40.9 | [7 empty] | 40.9
| QUANTIDADE | [12 empty] | 40.9 | m
01.03 | Locação de obra com gabarito de madeira
| Empreiteiro - Canteiro de Obras |  |  |  |  | 26.76 | 10.95 |  | 293.022 |  |  |  |  | 293.022
| QUANTIDADE | [12 empty] | 293.022 | m²
01.04 | Rede de água com padrão de entrada d'água diâm. 3/4", conf. espec. CESAN, incl. tubos e conexões para alimentação, distribuição, extravasor e limpeza, cons. o padrão a 25m, conf. projeto (1 utilização)
| Empreiteiro - Canteiro de Obras |  |  |  |  | 5 | [7 empty] | 5
| QUANTIDADE | [12 empty] | 5 | m
01.05 | Rede de luz, incl. padrão entrada de energia trifás., cabo de ligação até barracões, quadro de distrib., disj. e chave de força (quando necessário), cons. 20m entre padrão entrada e QDG, conf. projeto (1 utilização)
| Empreiteiro - Canteiro de Obras |  |  |  |  | 5 | [7 empty] | 5
| QUANTIDADE | [12 empty] | 5 | m
01.06 | Rede de esgoto, contendo fossa e filtro, inclusive tubos e conexões de ligação entre caixas, considerando distância de 25m, conforme projeto (1 utilização)
| Empreiteiro - Canteiro de Obras |  |  |  |  | 5 | [7 empty] | 5
| QUANTIDADE | [12 empty] | 5 | m
01.07 | Aluguel mensal container para almoxarifado, incl. porta, 2 janelas, 1 pt iluminação, Isolamento térmico (teto), piso em comp. Naval pintado, cert. NR18, incl. laudo descontaminação
| Empreiteiro - Canteiro de Obras |  |  |  | 6 | [8 empty] | 6
| QUANTIDADE | [12 empty] | 6 | mês
01.07 | Raspagem e limpeza do terreno (manual)
| Empreiteiro - Canteiro de Obras |  |  |  |  | 28.62 | 15.09 |  | 431.8758 |  |  |  |  | 431.8758
| QUANTIDADE | [12 empty] | 431.8758 | m²
02 | DEMOLIÇÕES E RETIRADAS
02.01 | Demolição de alvenaria
| Muro em alvenaria existente (Planta de Demolição) |  |  |  | 1 | 2.76 | 0.15 | 1.59 |  | 0.65826 |  |  |  | 0.65826
| Parede a demolir (Planta de Demolição) |  |  |  | 1 | 1.8 | 0.15 | 0.51 |  | 0.1377 |  |  |  | 0.1377
| QUANTIDADE | [12 empty] | 0.79596 | m³
02.02 | Demolição de piso cimentado inclusive lastro de concreto
| Piso cimentado |  |  |  |  | 27.07 | 1.08 | 0.1 |  | 2.9236 |  |  |  | 2.9236
| Calçada frontal |  |  |  |  | 33.17 | 1.57 | 0.1 |  | 5.2077 |  |  |  | 5.2077
| Rampa a demolir |  |  |  |  | 3.51 | 1.8 | 0.1 |  | 0.6318 |  |  |  | 0.6318
| QUANTIDADE | [12 empty] | 8.7631 | m³
02.03 | Demolição manual de concreto armado (EMOP 05.001.033)
| Pilares 20x15 |  |  |  | 8 | 0.2 | 0.15 | 1.59 |  | 0.0477 |  |  |  | 0.3816
| Pilar 55x15 |  |  |  | 1 | 0.55 | 0.15 | 1.59 |  | 0.13118 |  |  |  | 0.13118
| Pilar 38x15 |  |  |  | 1 | 0.38 | 0.15 | 1.59 |  | 0.09063 |  |  |  | 0.09063
| QUANTIDADE | [12 empty] | 0.6034 | m³
02.04 | Retirada de grades, gradis, alambrados, cercas e portões
| Grades 2,75x1,40 |  |  |  | 7 | 2.75 |  | 1.4 | 3.85 |  |  |  |  | 26.95
| Grades 3,52x1,40 |  |  |  | 1 | 3.52 |  | 1.4 | 4.928 |  |  |  |  | 4.928
| Portão Central |  |  |  | 1 | 1.9 |  | 2.25 | 4.275 |  |  |  |  | 4.275
| Canto de canto |  |  |  | 1 | 3 |  | 1.4 | 4.2 |  |  |  |  | 4.2
| QUANTIDADE | [12 empty] | 40.353 | m²
03 | INFRAESTRUTURA E SUPERESTRUTURA
03.01 | Fundação - Sapatas
03.01.01 | Escavação manual em material de 1a. categoria, até 1.50 m de profundidade
| Sapatas 1,55x1,55 (+20cm de cada lado para as formas) |  |  |  | 25 | 1.95 | 1.95 | 2.08 |  | 7.9092 |  |  |  | 197.73
| Sapatas 1,35x1,35 (+20cm de cada lado para as formas) |  |  |  | 4 | 1.75 | 1.75 | 1.98 |  | 6.0637 |  |  |  | 24.255
| QUANTIDADE | [12 empty] | 221.985 | m³
03.01.02 | Lastro regularizado e impermeabilizado de concreto não estrutural, espessura de 8cm
| Sapatas 1,55x1,55 (+20cm de cada lado para as formas) |  |  |  | 25 | 1.95 | 1.95 |  | 3.8025 |  |  |  |  | 95.0625
| Sapatas 1,35x1,35 (+20cm de cada lado para as formas) |  |  |  | 4 | 1.75 | 1.75 |  | 3.0625 |  |  |  |  | 12.25
| QUANTIDADE | [12 empty] | 107.3125 | m²
03.01.03 | Fôrma de tábua de madeira de 2.5 x 30.0 cm para fundações, levando-se em conta a utilização 5 vezes (incluido o material, corte, montagem, escoramento e desforma)
| Sapatas 1,55x1,55x0,25 |  |  |  | 25 | 1.55 | 1.55 | 0.25 | 1.55 |  |  |  |  | 38.75
| Sapatas 1,35x1,35x0,25 |  |  |  | 4 | 1.35 | 1.35 | 0.25 | 1.35 |  |  |  |  | 5.4
| QUANTIDADE | [12 empty] | 44.15 | m²
03.01.04 | Fornecimento, dobragem e colocação em fôrma, de armadura CA-50 A média, diâmetro de 6.3 a 10.0 mm
| Sapatas 1,35x1,35x0,25 |  |  |  | 4 | 60.96 |  |  |  |  | 0.617 | 37.61 |  | 37.6123
| QUANTIDADE | [12 empty] | 37.6123 | kg
03.01.05 | Fornecimento, dobragem e colocação em fôrma, de armadura CA-50 A grossa diâmetro de 12.5 a 25.0 mm (1/2 a 1")
| Sapatas 1,55x1,55x0,25 |  |  |  | 25 | 441 |  |  |  |  | 0.963 | 424.68 |  | 424.683
| QUANTIDADE | [12 empty] | 424.683 | kg
03.01.06 | Fornecimento e aplicação de concreto USINADO Fck=30 MPa - considerando BOMBEAMENTO (5% de perdas já incluído no custo) (6% de taxa p/ concr. bombeavel)
| Sapatas 1,55x1,55x0,25 |  |  |  | 25 | 1.55 | 1.55 | 0,25+0,25 |  | 0.83 |  |  |  | 20.867
| Sapatas 1,35x1,35x0,25 |  |  |  | 4 | 1.35 | 1.35 | 0,25+0,15 |  | 0.64 |  |  |  | 2.56
| QUANTIDADE | [12 empty] | 23.427 | m³
03.01.07 | Reaterro apiloado de cavas de fundação, em camadas de 20 cm
| Sapatas 1,55x1,55x0,25 |  |  |  | 25 | 1.95 | 1.95 | 2.08 |  | 7.91 |  |  | 1.134 | 169.4
| Sapatas 1,35x1,35x0,25 |  |  |  | 4 | 1.75 | 1.75 | 1.98 |  | 6.06 |  |  | 0.8848 | 20.7008
| QUANTIDADE | [12 empty] | 190.1008 | m³
03.02 | Arranques
03.02.01 | Fôrma de tábua de madeira de 2.5 x 30.0 cm para fundações, levando-se em conta a utilização 5 vezes (incluido o material, corte, montagem, escoramento e desforma)
| Arranques: Sapatas 1,55x1,55 |  |  |  | 25 | 0.35 | 0.15 | 1.5 | 1.5 |  |  |  |  | 37.5
| Arranques: Sapatas 1,35x1,35 |  |  |  | 4 | 0.35 | 0.15 | 1.5 | 1.5 |  |  |  |  | 6
| QUANTIDADE | [12 empty] | 43.5 | m²
03.02.02 | Fornecimento, dobragem e colocação em fôrma, de armadura CA-50 A média, diâmetro de 6.3 a 10.0 mm
| Arranques: Sapatas 1,55x1,55 (Armaduras 6.3mm) |  |  |  | 25 | [6 empty] | 3.44 |  | 86
| Arranques: Sapatas 1,35x1,35 (Armaduras 6.3mm) |  |  |  | 4 | [6 empty] | 3.44 |  | 13.76
| QUANTIDADE | [12 empty] | 99.76 | kg
03.02.03 | Fornecimento, dobragem e colocação em fôrma, de armadura CA-50 A grossa diâmetro de 12.5 a 25.0 mm (1/2 a 1")
| Arranques: Sapatas 1,55x1,55 (Armaduras 12.5mm) |  |  |  | 25 | [6 empty] | 18.49 |  | 462.25
| Arranques: Sapatas 1,35x1,35 (Armaduras 12.5mm) |  |  |  | 4 | [6 empty] | 18.2 |  | 72.8
| QUANTIDADE | [12 empty] | 535.05 | kg
03.02.04 | Fornecimento e aplicação de concreto USINADO Fck=30 MPa - considerando BOMBEAMENTO (5% de perdas já incluído no custo) (6% de taxa p/ concr. bombeavel)
| Arranques: Sapatas 1,55x1,55 |  |  |  | 25 | 0.35 | 0.15 | 1.5 |  | 0.08 |  |  |  | 2
| Arranques: Sapatas 1,35x1,35 |  |  |  | 4 | 0.35 | 0.15 | 1.5 |  | 0.07875 |  |  |  | 0.315
| QUANTIDADE | [12 empty] | 2.315 | m³
03.03 | Vigas Baldrame
03.03.01 | Escavação manual em material de 1a. categoria, até 1.50 m de profundidade
| V-118 |  |  |  |  | 4.01 | 0.5 | 0.48 |  | 0.9624 |  |  |  | 0.9624
| V-109 |  |  |  |  | 4 | 0.5 | 0.48 |  | 0.96 |  |  |  | 0.96
| V-110 |  |  |  |  | 4 | 0.5 | 0.48 |  | 0.96 |  |  |  | 0.96
| V-111 |  |  |  |  | 1.01 | 0.5 | 0.48 |  | 0.2424 |  |  |  | 0.2424
| V-112 |  |  |  |  | 2.05 | 0.5 | 0.48 |  | 0.492 |  |  |  | 0.492
| V-113 |  |  |  |  | 0.66 | 0.5 | 0.48 |  | 0.1584 |  |  |  | 0.1584
| V-114 |  |  |  |  | 2.05 | 0.5 | 0.48 |  | 0.492 |  |  |  | 0.492
| V-101 |  |  |  |  | 2 | 0.5 | 0.48 |  | 0.48 |  |  |  | 0.48
| V-102 |  |  |  |  | 4.4 | 0.5 | 0.48 |  | 1.056 |  |  |  | 1.056
| V-103 e V-104 |  |  |  |  | 4.15 | 0.5 | 0.48 |  | 0.996 |  |  |  | 0.996
| V-105 |  |  |  |  | 2.01 | 0.5 | 0.48 |  | 0.4824 |  |  |  | 0.4824
| V-106 |  |  |  |  | 1.86 | 0.5 | 0.48 |  | 0.4464 |  |  |  | 0.4464
| V-107 |  |  |  |  | 1.36 | 0.5 | 0.48 |  | 0.3264 |  |  |  | 0.3264
| V-108 |  |  |  |  | 4.01 | 0.5 | 0.48 |  | 0.9624 |  |  |  | 0.9624
| V-115 |  |  |  |  | 4 | 0.5 | 0.48 |  | 0.96 |  |  |  | 0.96
| V-116 |  |  |  |  | 1.35 | 0.5 | 0.48 |  | 0.324 |  |  |  | 0.324
| V-117 |  |  |  |  | 4 | 0.5 | 0.48 |  | 0.96 |  |  |  | 0.96
| V-119 |  |  |  |  | 4.01 | 0.5 | 0.48 |  | 0.9624 |  |  |  | 0.9624
| V-121 |  |  |  |  | 4 | 0.5 | 0.48 |  | 0.96 |  |  |  | 0.96
| V-125 |  |  |  |  | 3 | 0.5 | 0.48 |  | 0.72 |  |  |  | 0.72
| V-126 |  |  |  |  | 0.86 | 0.5 | 0.48 |  | 0.2064 |  |  |  | 0.2064
| V-122 |  |  |  |  | 4.01 | 0.5 | 0.48 |  | 0.9624 |  |  |  | 0.9624
| V-123 |  |  |  |  | 1.36 | 0.5 | 0.48 |  | 0.3264 |  |  |  | 0.3264
| V-124 |  |  |  |  | 3 | 0.5 | 0.48 |  | 0.72 |  |  |  | 0.72
| V-127 |  |  |  |  | 5.51 | 0.5 | 0.48 |  | 1.3224 |  |  |  | 1.3224
| V-129 |  |  |  |  | 4.68 | 0.5 | 0.48 |  | 1.1232 |  |  |  | 1.1232
| V-130 |  |  |  |  | 1.98 | 0.5 | 0.48 |  | 0.4752 |  |  |  | 0.4752
| V-131 |  |  |  |  | 4.51 | 0.5 | 0.48 |  | 1.0824 |  |  |  | 1.0824
| V-132 |  |  |  |  | 2.73 | 0.5 | 0.48 |  | 0.6552 |  |  |  | 0.6552
| V-133 |  |  |  |  | 2.8 | 0.5 | 0.48 |  | 0.672 |  |  |  | 0.672
| V-134 |  |  |  |  | 2.73 | 0.5 | 0.48 |  | 0.6552 |  |  |  | 0.6552
| V-136 |  |  |  |  | 2.83 | 0.5 | 0.48 |  | 0.6792 |  |  |  | 0.6792
| V-128 |  |  |  |  | 4 | 0.5 | 0.48 |  | 0.96 |  |  |  | 0.96
| V-135 e V-137 |  |  |  | 2 | 3.3 | 0.5 | 0.48 |  | 0.792 |  |  |  | 1.584
| V-142 |  |  |  |  | 2.7 | 0.5 | 0.48 |  | 0.648 |  |  |  | 0.648
| V-143 |  |  |  |  | 2.83 | 0.5 | 0.48 |  | 0.6792 |  |  |  | 0.6792
| V-144 |  |  |  |  | 6.84 | 0.5 | 0.48 |  | 1.6416 |  |  |  | 1.6416
| V-145 |  |  |  |  | 4.69 | 0.5 | 0.48 |  | 1.1256 |  |  |  | 1.1256
| V-146 |  |  |  |  | 4.28 | 0.5 | 0.48 |  | 1.0272 |  |  |  | 1.0272
| V-147 |  |  |  |  | 1.09 | 0.5 | 0.48 |  | 0.2616 |  |  |  | 0.2616
| V-152 |  |  |  |  | 3.61 | 0.5 | 0.48 |  | 0.8664 |  |  |  | 0.8664
| V-153 |  |  |  |  | 4.67 | 0.5 | 0.48 |  | 1.1208 |  |  |  | 1.1208
| V-154 |  |  |  |  | 2.8 | 0.5 | 0.48 |  | 0.672 |  |  |  | 0.672
| V-155 |  |  |  |  | 2.43 | 0.5 | 0.48 |  | 0.5832 |  |  |  | 0.5832
| V-148 |  |  |  |  | 1.31 | 0.5 | 0.48 |  | 0.3144 |  |  |  | 0.3144
| V-149 |  |  |  |  | 2.9 | 0.5 | 0.48 |  | 0.696 |  |  |  | 0.696
| V-150 |  |  |  |  | 3.05 | 0.5 | 0.48 |  | 0.732 |  |  |  | 0.732
| V-138 |  |  |  |  | 2.09 | 0.5 | 0.48 |  | 0.5016 |  |  |  | 0.5016
| V-139 |  |  |  |  | 4.51 | 0.5 | 0.48 |  | 1.0824 |  |  |  | 1.0824
| V-140 |  |  |  |  | 2.73 | 0.5 | 0.48 |  | 0.6552 |  |  |  | 0.6552
| V-141 |  |  |  |  | 2.91 | 0.5 | 0.48 |  | 0.6984 |  |  |  | 0.6984
| QUANTIDADE | [12 empty] | 38.6328 | m³
Observação: Foi considerado uma largura de escavação de 50 centimétros para a execução da fôrma, e uma profundidade de 48 cm (40 da viga e 8cm do lastro).
03.03.02 | Lastro regularizado e impermeabilizado de concreto não estrutural, espessura de 8cm
| V-118 |  |  |  |  | 4.01 | 0.14 |  | 0.5614 |  |  |  |  | 0.5614
| V-109 |  |  |  |  | 4 | 0.14 |  | 0.56 |  |  |  |  | 0.56
| V-110 |  |  |  |  | 4 | 0.14 |  | 0.56 |  |  |  |  | 0.56
| V-111 |  |  |  |  | 1.01 | 0.14 |  | 0.1414 |  |  |  |  | 0.1414
| V-112 |  |  |  |  | 2.05 | 0.14 |  | 0.287 |  |  |  |  | 0.287
| V-113 |  |  |  |  | 0.66 | 0.14 |  | 0.0924 |  |  |  |  | 0.0924
| V-114 |  |  |  |  | 2.05 | 0.14 |  | 0.287 |  |  |  |  | 0.287
| V-101 |  |  |  |  | 2 | 0.14 |  | 0.28 |  |  |  |  | 0.28
| V-102 |  |  |  |  | 4.4 | 0.14 |  | 0.616 |  |  |  |  | 0.616
| V-103 e V-104 |  |  |  |  | 4.15 | 0.14 |  | 0.581 |  |  |  |  | 0.581
| V-105 |  |  |  |  | 2.01 | 0.14 |  | 0.2814 |  |  |  |  | 0.2814
| V-106 |  |  |  |  | 1.86 | 0.14 |  | 0.2604 |  |  |  |  | 0.2604
| V-107 |  |  |  |  | 1.36 | 0.14 |  | 0.1904 |  |  |  |  | 0.1904
| V-108 |  |  |  |  | 4.01 | 0.14 |  | 0.5614 |  |  |  |  | 0.5614
| V-115 |  |  |  |  | 4 | 0.14 |  | 0.56 |  |  |  |  | 0.56
| V-116 |  |  |  |  | 1.35 | 0.14 |  | 0.189 |  |  |  |  | 0.189
| V-117 |  |  |  |  | 4 | 0.14 |  | 0.56 |  |  |  |  | 0.56
| V-119 |  |  |  |  | 4.01 | 0.14 |  | 0.5614 |  |  |  |  | 0.5614
| V-121 |  |  |  |  | 4 | 0.14 |  | 0.56 |  |  |  |  | 0.56
| V-125 |  |  |  |  | 3 | 0.14 |  | 0.42 |  |  |  |  | 0.42
| V-126 |  |  |  |  | 0.86 | 0.14 |  | 0.1204 |  |  |  |  | 0.1204
| V-122 |  |  |  |  | 4.01 | 0.14 |  | 0.5614 |  |  |  |  | 0.5614
| V-123 |  |  |  |  | 1.36 | 0.14 |  | 0.1904 |  |  |  |  | 0.1904
| V-124 |  |  |  |  | 3 | 0.14 |  | 0.42 |  |  |  |  | 0.42
| V-127 |  |  |  |  | 5.51 | 0.14 |  | 0.7714 |  |  |  |  | 0.7714
| V-129 |  |  |  |  | 4.68 | 0.14 |  | 0.6552 |  |  |  |  | 0.6552
| V-130 |  |  |  |  | 1.98 | 0.14 |  | 0.2772 |  |  |  |  | 0.2772
| V-131 |  |  |  |  | 4.51 | 0.14 |  | 0.6314 |  |  |  |  | 0.6314
| V-132 |  |  |  |  | 2.73 | 0.14 |  | 0.3822 |  |  |  |  | 0.3822
| V-133 |  |  |  |  | 2.8 | 0.14 |  | 0.392 |  |  |  |  | 0.392
| V-134 |  |  |  |  | 2.73 | 0.14 |  | 0.3822 |  |  |  |  | 0.3822
| V-136 |  |  |  |  | 2.83 | 0.14 |  | 0.3962 |  |  |  |  | 0.3962
| V-128 |  |  |  |  | 4 | 0.14 |  | 0.56 |  |  |  |  | 0.56
| V-135 e V-137 |  |  |  | 2 | 3.3 | 0.14 |  | 0.462 |  |  |  |  | 0.924
| V-142 |  |  |  |  | 2.7 | 0.14 |  | 0.378 |  |  |  |  | 0.378
| V-143 |  |  |  |  | 2.83 | 0.14 |  | 0.3962 |  |  |  |  | 0.3962
| V-144 |  |  |  |  | 6.84 | 0.14 |  | 0.9576 |  |  |  |  | 0.9576
| V-145 |  |  |  |  | 4.69 | 0.14 |  | 0.6566 |  |  |  |  | 0.6566
| V-146 |  |  |  |  | 4.28 | 0.14 |  | 0.5992 |  |  |  |  | 0.5992
| V-147 |  |  |  |  | 1.09 | 0.14 |  | 0.1526 |  |  |  |  | 0.1526
| V-152 |  |  |  |  | 3.61 | 0.14 |  | 0.5054 |  |  |  |  | 0.5054
| V-153 |  |  |  |  | 4.67 | 0.14 |  | 0.6538 |  |  |  |  | 0.6538
| V-154 |  |  |  |  | 2.8 | 0.14 |  | 0.392 |  |  |  |  | 0.392
| V-155 |  |  |  |  | 2.43 | 0.14 |  | 0.3402 |  |  |  |  | 0.3402
| V-148 |  |  |  |  | 1.31 | 0.14 |  | 0.1834 |  |  |  |  | 0.1834
| V-149 |  |  |  |  | 2.9 | 0.14 |  | 0.406 |  |  |  |  | 0.406
| V-150 |  |  |  |  | 3.05 | 0.14 |  | 0.427 |  |  |  |  | 0.427
| V-138 |  |  |  |  | 2.09 | 0.14 |  | 0.2926 |  |  |  |  | 0.2926
| V-139 |  |  |  |  | 4.51 | 0.14 |  | 0.6314 |  |  |  |  | 0.6314
| V-140 |  |  |  |  | 2.73 | 0.14 |  | 0.3822 |  |  |  |  | 0.3822
| V-141 |  |  |  |  | 2.91 | 0.14 |  | 0.4074 |  |  |  |  | 0.4074
| QUANTIDADE | [12 empty] | 22.5358 | m²
03.03.03 | Fôrma de tábua de madeira de 2.5 x 30.0 cm para fundações, levando-se em conta a utilização 5 vezes (incluido o material, corte, montagem, escoramento e desforma)
| V-118 |  |  |  |  | 4.01 |  | 0.4 | 3.208 |  |  |  |  | 3.208
| V-109 |  |  |  |  | 4 |  | 0.4 | 3.2 |  |  |  |  | 3.2
| V-110 |  |  |  |  | 4 |  | 0.4 | 3.2 |  |  |  |  | 3.2
| V-111 |  |  |  |  | 1.01 |  | 0.4 | 0.808 |  |  |  |  | 0.808
| V-112 |  |  |  |  | 2.05 |  | 0.4 | 1.64 |  |  |  |  | 1.64
| V-113 |  |  |  |  | 0.66 |  | 0.4 | 0.528 |  |  |  |  | 0.528
| V-114 |  |  |  |  | 2.05 |  | 0.4 | 1.64 |  |  |  |  | 1.64
| V-101 |  |  |  |  | 2 |  | 0.4 | 1.6 |  |  |  |  | 1.6
| V-102 |  |  |  |  | 4.4 |  | 0.4 | 3.52 |  |  |  |  | 3.52
| V-103 e V-104 |  |  |  |  | 4.15 |  | 0.4 | 3.32 |  |  |  |  | 3.32
| V-105 |  |  |  |  | 2.01 |  | 0.4 | 1.608 |  |  |  |  | 1.608
| V-106 |  |  |  |  | 1.86 |  | 0.4 | 1.488 |  |  |  |  | 1.488
| V-107 |  |  |  |  | 1.36 |  | 0.4 | 1.088 |  |  |  |  | 1.088
| V-108 |  |  |  |  | 4.01 |  | 0.4 | 3.208 |  |  |  |  | 3.208
| V-115 |  |  |  |  | 4 |  | 0.4 | 3.2 |  |  |  |  | 3.2
| V-116 |  |  |  |  | 1.35 |  | 0.4 | 1.08 |  |  |  |  | 1.08
| V-117 |  |  |  |  | 4 |  | 0.4 | 3.2 |  |  |  |  | 3.2
| V-119 |  |  |  |  | 4.01 |  | 0.4 | 3.208 |  |  |  |  | 3.208
| V-121 |  |  |  |  | 4 |  | 0.4 | 3.2 |  |  |  |  | 3.2
| V-125 |  |  |  |  | 3 |  | 0.4 | 2.4 |  |  |  |  | 2.4
| V-126 |  |  |  |  | 0.86 |  | 0.4 | 0.688 |  |  |  |  | 0.688
| V-122 |  |  |  |  | 4.01 |  | 0.4 | 3.208 |  |  |  |  | 3.208
| V-123 |  |  |  |  | 1.36 |  | 0.4 | 1.088 |  |  |  |  | 1.088
| V-124 |  |  |  |  | 3 |  | 0.4 | 2.4 |  |  |  |  | 2.4
| V-127 |  |  |  |  | 5.51 |  | 0.4 | 4.408 |  |  |  |  | 4.408
| V-129 |  |  |  |  | 4.68 |  | 0.4 | 3.744 |  |  |  |  | 3.744
| V-130 |  |  |  |  | 1.98 |  | 0.4 | 1.584 |  |  |  |  | 1.584
| V-131 |  |  |  |  | 4.51 |  | 0.4 | 3.608 |  |  |  |  | 3.608
| V-132 |  |  |  |  | 2.73 |  | 0.4 | 2.184 |  |  |  |  | 2.184
| V-133 |  |  |  |  | 2.8 |  | 0.4 | 2.24 |  |  |  |  | 2.24
| V-134 |  |  |  |  | 2.73 |  | 0.4 | 2.184 |  |  |  |  | 2.184
| V-136 |  |  |  |  | 2.83 |  | 0.4 | 2.264 |  |  |  |  | 2.264
| V-128 |  |  |  |  | 4 |  | 0.4 | 3.2 |  |  |  |  | 3.2
| V-135 e V-137 |  |  |  | 2 | 3.3 |  | 0.4 | 2.64 |  |  |  |  | 5.28
| V-142 |  |  |  |  | 2.7 |  | 0.4 | 2.16 |  |  |  |  | 2.16
| V-143 |  |  |  |  | 2.83 |  | 0.4 | 2.264 |  |  |  |  | 2.264
| V-144 |  |  |  |  | 6.84 |  | 0.4 | 5.472 |  |  |  |  | 5.472
| V-145 |  |  |  |  | 4.69 |  | 0.4 | 3.752 |  |  |  |  | 3.752
| V-146 |  |  |  |  | 4.28 |  | 0.4 | 3.424 |  |  |  |  | 3.424
| V-147 |  |  |  |  | 1.09 |  | 0.4 | 0.872 |  |  |  |  | 0.872
| V-152 |  |  |  |  | 3.61 |  | 0.4 | 2.888 |  |  |  |  | 2.888
| V-153 |  |  |  |  | 4.67 |  | 0.4 | 3.736 |  |  |  |  | 3.736
| V-154 |  |  |  |  | 2.8 |  | 0.4 | 2.24 |  |  |  |  | 2.24
| V-155 |  |  |  |  | 2.43 |  | 0.4 | 1.944 |  |  |  |  | 1.944
| V-148 |  |  |  |  | 1.31 |  | 0.4 | 1.048 |  |  |  |  | 1.048
| V-149 |  |  |  |  | 2.9 |  | 0.4 | 2.32 |  |  |  |  | 2.32
| V-150 |  |  |  |  | 3.05 |  | 0.4 | 2.44 |  |  |  |  | 2.44
| V-138 |  |  |  |  | 2.09 |  | 0.4 | 1.672 |  |  |  |  | 1.672
| V-139 |  |  |  |  | 4.51 |  | 0.4 | 3.608 |  |  |  |  | 3.608
| V-140 |  |  |  |  | 2.73 |  | 0.4 | 2.184 |  |  |  |  | 2.184
| V-141 |  |  |  |  | 2.91 |  | 0.4 | 2.328 |  |  |  |  | 2.328
| QUANTIDADE | [12 empty] | 128.776 | m²
03.03.04 | Fornecimento, dobragem e colocação em fôrma, de armadura CA-60 B fina, diâmetro de 4.0 a 7.0mm
| ø5.00mm |  |  |  |  | 937.8 |  |  |  |  | 0.154 | 144.4212 |  | 144.4212
| QUANTIDADE | [12 empty] | 144.4212 | kg
03.03.05 | Fornecimento, dobragem e colocação em fôrma, de armadura CA-50 A média, diâmetro de 6.3 a 10.0 mm
| ø6.30mm |  |  |  |  | 775.3 |  |  |  |  | 0.245 | 189.9485 |  | 189.9485
| ø8.00mm |  |  |  |  | 45.5 |  |  |  |  | 0.395 | 17.9725 |  | 17.9725
| QUANTIDADE | [12 empty] | 207.921 | kg
03.03.06 | Fornecimento e aplicação de concreto USINADO Fck=30 MPa - considerando BOMBEAMENTO (5% de perdas já incluído no custo) (6% de taxa p/ concr. bombeavel)
| V-118 |  |  |  | 1 | 4.01 | 0.14 | 0.4 |  | 0.22456 |  |  |  | 0.22456
| V-109 |  |  |  | 1 | 4 | 0.14 | 0.4 |  | 0.224 |  |  |  | 0.224
| V-110 |  |  |  | 1 | 4 | 0.14 | 0.4 |  | 0.224 |  |  |  | 0.224
| V-111 |  |  |  | 1 | 1.01 | 0.14 | 0.4 |  | 0.05656 |  |  |  | 0.05656
| V-112 |  |  |  | 1 | 2.05 | 0.14 | 0.4 |  | 0.1148 |  |  |  | 0.1148
| V-113 |  |  |  | 1 | 0.66 | 0.14 | 0.4 |  | 0.03696 |  |  |  | 0.03696
| V-114 |  |  |  | 1 | 2.05 | 0.14 | 0.4 |  | 0.1148 |  |  |  | 0.1148
| V-101 |  |  |  | 1 | 2 | 0.14 | 0.4 |  | 0.112 |  |  |  | 0.112
| V-102 |  |  |  | 1 | 4.4 | 0.14 | 0.4 |  | 0.2464 |  |  |  | 0.2464
| V-103 e V-104 |  |  |  | 1 | 4.15 | 0.14 | 0.4 |  | 0.2324 |  |  |  | 0.2324
| V-105 |  |  |  | 1 | 2.01 | 0.14 | 0.4 |  | 0.11256 |  |  |  | 0.11256
| V-106 |  |  |  | 1 | 1.86 | 0.14 | 0.4 |  | 0.10416 |  |  |  | 0.10416
| V-107 |  |  |  | 1 | 1.36 | 0.14 | 0.4 |  | 0.07616 |  |  |  | 0.07616
| V-108 |  |  |  | 1 | 4.01 | 0.14 | 0.4 |  | 0.22456 |  |  |  | 0.22456
| V-115 |  |  |  | 1 | 4 | 0.14 | 0.4 |  | 0.224 |  |  |  | 0.224
| V-116 |  |  |  | 1 | 1.35 | 0.14 | 0.4 |  | 0.0756 |  |  |  | 0.0756
| V-117 |  |  |  | 1 | 4 | 0.14 | 0.4 |  | 0.224 |  |  |  | 0.224
| V-119 |  |  |  | 1 | 4.01 | 0.14 | 0.4 |  | 0.22456 |  |  |  | 0.22456
| V-121 |  |  |  | 1 | 4 | 0.14 | 0.4 |  | 0.224 |  |  |  | 0.224
| V-125 |  |  |  | 1 | 3 | 0.14 | 0.4 |  | 0.168 |  |  |  | 0.168
| V-126 |  |  |  | 1 | 0.86 | 0.14 | 0.4 |  | 0.04816 |  |  |  | 0.04816
| V-122 |  |  |  | 1 | 4.01 | 0.14 | 0.4 |  | 0.22456 |  |  |  | 0.22456
| V-123 |  |  |  | 1 | 1.36 | 0.14 | 0.4 |  | 0.07616 |  |  |  | 0.07616
| V-124 |  |  |  | 1 | 3 | 0.14 | 0.4 |  | 0.168 |  |  |  | 0.168
| V-127 |  |  |  | 1 | 5.51 | 0.14 | 0.4 |  | 0.30856 |  |  |  | 0.30856
| V-129 |  |  |  | 1 | 4.68 | 0.14 | 0.4 |  | 0.26208 |  |  |  | 0.26208
| V-130 |  |  |  | 1 | 1.98 | 0.14 | 0.4 |  | 0.11088 |  |  |  | 0.11088
| V-131 |  |  |  | 1 | 4.51 | 0.14 | 0.4 |  | 0.25256 |  |  |  | 0.25256
| V-132 |  |  |  | 1 | 2.73 | 0.14 | 0.4 |  | 0.15288 |  |  |  | 0.15288
| V-133 |  |  |  | 1 | 2.8 | 0.14 | 0.4 |  | 0.1568 |  |  |  | 0.1568
| V-134 |  |  |  | 1 | 2.73 | 0.14 | 0.4 |  | 0.15288 |  |  |  | 0.15288
| V-136 |  |  |  | 1 | 2.83 | 0.14 | 0.4 |  | 0.15848 |  |  |  | 0.15848
| V-128 |  |  |  | 1 | 4 | 0.14 | 0.4 |  | 0.224 |  |  |  | 0.224
| V-135 e V-137 |  |  |  | 2 | 3.3 | 0.14 | 0.4 |  | 0.1848 |  |  |  | 0.3696
| V-142 |  |  |  | 1 | 2.7 | 0.14 | 0.4 |  | 0.1512 |  |  |  | 0.1512
| V-143 |  |  |  | 1 | 2.83 | 0.14 | 0.4 |  | 0.15848 |  |  |  | 0.15848
| V-144 |  |  |  | 1 | 6.84 | 0.14 | 0.4 |  | 0.38304 |  |  |  | 0.38304
| V-145 |  |  |  | 1 | 4.69 | 0.14 | 0.4 |  | 0.26264 |  |  |  | 0.26264
| V-146 |  |  |  | 1 | 4.28 | 0.14 | 0.4 |  | 0.23968 |  |  |  | 0.23968
| V-147 |  |  |  | 1 | 1.09 | 0.14 | 0.4 |  | 0.06104 |  |  |  | 0.06104
| V-152 |  |  |  | 1 | 3.61 | 0.14 | 0.4 |  | 0.20216 |  |  |  | 0.20216
| V-153 |  |  |  | 1 | 4.67 | 0.14 | 0.4 |  | 0.26152 |  |  |  | 0.26152
| V-154 |  |  |  | 1 | 2.8 | 0.14 | 0.4 |  | 0.1568 |  |  |  | 0.1568
| V-155 |  |  |  | 1 | 2.43 | 0.14 | 0.4 |  | 0.13608 |  |  |  | 0.13608
| V-148 |  |  |  | 1 | 1.31 | 0.14 | 0.4 |  | 0.07336 |  |  |  | 0.07336
| V-149 |  |  |  | 1 | 2.9 | 0.14 | 0.4 |  | 0.1624 |  |  |  | 0.1624
| V-150 |  |  |  | 1 | 3.05 | 0.14 | 0.4 |  | 0.1708 |  |  |  | 0.1708
| V-138 |  |  |  | 1 | 2.09 | 0.14 | 0.4 |  | 0.11704 |  |  |  | 0.11704
| V-139 |  |  |  | 1 | 4.51 | 0.14 | 0.4 |  | 0.25256 |  |  |  | 0.25256
| V-140 |  |  |  | 1 | 2.73 | 0.14 | 0.4 |  | 0.15288 |  |  |  | 0.15288
| V-141 |  |  |  | 1 | 2.91 | 0.14 | 0.4 |  | 0.16296 |  |  |  | 0.16296
| QUANTIDADE | [12 empty] | 9.0143 | m³
03.03.07 | Reaterro apiloado de cavas de fundação, em camadas de 20 cm
| V-118 |  |  |  | 1 | 4.01 | 0.5 | 0.48 |  | 0.9624 |  |  | 0.26947 | 0.69293
| V-109 |  |  |  | 1 | 4 | 0.5 | 0.48 |  | 0.96 |  |  | 0.2688 | 0.6912
| V-110 |  |  |  | 1 | 4 | 0.5 | 0.48 |  | 0.96 |  |  | 0.2688 | 0.6912
| V-111 |  |  |  | 1 | 1.01 | 0.5 | 0.48 |  | 0.2424 |  |  | 0.067872 | 0.17453
| V-112 |  |  |  | 1 | 2.05 | 0.5 | 0.48 |  | 0.492 |  |  | 0.13776 | 0.35424
| V-113 |  |  |  | 1 | 0.66 | 0.5 | 0.48 |  | 0.1584 |  |  | 0.044352 | 0.11405
| V-114 |  |  |  | 1 | 2.05 | 0.5 | 0.48 |  | 0.492 |  |  | 0.13776 | 0.35424
| V-101 |  |  |  | 1 | 2 | 0.5 | 0.48 |  | 0.48 |  |  | 0.1344 | 0.3456
| V-102 |  |  |  | 1 | 4.4 | 0.5 | 0.48 |  | 1.056 |  |  | 0.29568 | 0.76032
| V-103 e V-104 |  |  |  | 1 | 4.15 | 0.5 | 0.48 |  | 0.996 |  |  | 0.27888 | 0.71712
| V-105 |  |  |  | 1 | 2.01 | 0.5 | 0.48 |  | 0.4824 |  |  | 0.13507 | 0.34733
| V-106 |  |  |  | 1 | 1.86 | 0.5 | 0.48 |  | 0.4464 |  |  | 0.12499 | 0.32141
| V-107 |  |  |  | 1 | 1.36 | 0.5 | 0.48 |  | 0.3264 |  |  | 0.091392 | 0.23501
| V-108 |  |  |  | 1 | 4.01 | 0.5 | 0.48 |  | 0.9624 |  |  | 0.26947 | 0.69293
| V-115 |  |  |  | 1 | 4 | 0.5 | 0.48 |  | 0.96 |  |  | 0.2688 | 0.6912
| V-116 |  |  |  | 1 | 1.35 | 0.5 | 0.48 |  | 0.324 |  |  | 0.09072 | 0.23328
| V-117 |  |  |  | 1 | 4 | 0.5 | 0.48 |  | 0.96 |  |  | 0.2688 | 0.6912
| V-119 |  |  |  | 1 | 4.01 | 0.5 | 0.48 |  | 0.9624 |  |  | 0.26947 | 0.69293
| V-121 |  |  |  | 1 | 4 | 0.5 | 0.48 |  | 0.96 |  |  | 0.2688 | 0.6912
| V-125 |  |  |  | 1 | 3 | 0.5 | 0.48 |  | 0.72 |  |  | 0.2016 | 0.5184
| V-126 |  |  |  | 1 | 0.86 | 0.5 | 0.48 |  | 0.2064 |  |  | 0.057792 | 0.14861
| V-122 |  |  |  | 1 | 4.01 | 0.5 | 0.48 |  | 0.9624 |  |  | 0.26947 | 0.69293
| V-123 |  |  |  | 1 | 1.36 | 0.5 | 0.48 |  | 0.3264 |  |  | 0.091392 | 0.23501
| V-124 |  |  |  | 1 | 3 | 0.5 | 0.48 |  | 0.72 |  |  | 0.2016 | 0.5184
| V-127 |  |  |  | 1 | 5.51 | 0.5 | 0.48 |  | 1.3224 |  |  | 0.37027 | 0.95213
| V-129 |  |  |  | 1 | 4.68 | 0.5 | 0.48 |  | 1.1232 |  |  | 0.3145 | 0.8087
| V-130 |  |  |  | 1 | 1.98 | 0.5 | 0.48 |  | 0.4752 |  |  | 0.13306 | 0.34214
| V-131 |  |  |  | 1 | 4.51 | 0.5 | 0.48 |  | 1.0824 |  |  | 0.30307 | 0.77933
| V-132 |  |  |  | 1 | 2.73 | 0.5 | 0.48 |  | 0.6552 |  |  | 0.18346 | 0.47174
| V-133 |  |  |  | 1 | 2.8 | 0.5 | 0.48 |  | 0.672 |  |  | 0.18816 | 0.48384
| V-134 |  |  |  | 1 | 2.73 | 0.5 | 0.48 |  | 0.6552 |  |  | 0.18346 | 0.47174
| V-136 |  |  |  | 1 | 2.83 | 0.5 | 0.48 |  | 0.6792 |  |  | 0.19018 | 0.48902
| V-128 |  |  |  | 1 | 4 | 0.5 | 0.48 |  | 0.96 |  |  | 0.2688 | 0.6912
| V-135 e V-137 |  |  |  | 2 | 3.3 | 0.5 | 0.48 |  | 0.792 |  |  | 0.44352 | 0.69696
| V-142 |  |  |  | 1 | 2.7 | 0.5 | 0.48 |  | 0.648 |  |  | 0.18144 | 0.46656
| V-143 |  |  |  | 1 | 2.83 | 0.5 | 0.48 |  | 0.6792 |  |  | 0.19018 | 0.48902
| V-144 |  |  |  | 1 | 6.84 | 0.5 | 0.48 |  | 1.6416 |  |  | 0.45965 | 1.182
| V-145 |  |  |  | 1 | 4.69 | 0.5 | 0.48 |  | 1.1256 |  |  | 0.31517 | 0.81043
| V-146 |  |  |  | 1 | 4.28 | 0.5 | 0.48 |  | 1.0272 |  |  | 0.28762 | 0.73958
| V-147 |  |  |  | 1 | 1.09 | 0.5 | 0.48 |  | 0.2616 |  |  | 0.073248 | 0.18835
| V-152 |  |  |  | 1 | 3.61 | 0.5 | 0.48 |  | 0.8664 |  |  | 0.24259 | 0.62381
| V-153 |  |  |  | 1 | 4.67 | 0.5 | 0.48 |  | 1.1208 |  |  | 0.31382 | 0.80698
| V-154 |  |  |  | 1 | 2.8 | 0.5 | 0.48 |  | 0.672 |  |  | 0.18816 | 0.48384
| V-155 |  |  |  | 1 | 2.43 | 0.5 | 0.48 |  | 0.5832 |  |  | 0.1633 | 0.4199
| V-148 |  |  |  | 1 | 1.31 | 0.5 | 0.48 |  | 0.3144 |  |  | 0.088032 | 0.22637
| V-149 |  |  |  | 1 | 2.9 | 0.5 | 0.48 |  | 0.696 |  |  | 0.19488 | 0.50112
| V-150 |  |  |  | 1 | 3.05 | 0.5 | 0.48 |  | 0.732 |  |  | 0.20496 | 0.52704
| V-138 |  |  |  | 1 | 2.09 | 0.5 | 0.48 |  | 0.5016 |  |  | 0.14045 | 0.36115
| V-139 |  |  |  | 1 | 4.51 | 0.5 | 0.48 |  | 1.0824 |  |  | 0.30307 | 0.77933
| V-140 |  |  |  | 1 | 2.73 | 0.5 | 0.48 |  | 0.6552 |  |  | 0.18346 | 0.47174
| V-141 |  |  |  | 1 | 2.91 | 0.5 | 0.48 |  | 0.6984 |  |  | 0.19555 | 0.50285
| QUANTIDADE | [12 empty] | 27.3721 | m³
03.04 | Pilares
03.04.01 | Fôrma de chapa compensada resinada 12mm, levando-se em conta a utilização 3 vezes (incluido o material, corte, montagem, escoramento e desfôrma)
• Piso 01 ao Piso 02
| P1, P2, P3, P5, P6, P8, P11, P15, P16, P19, P20, P22, P23, P25, P26, P27, P28 e P29 |  |  |  | 18 | 0.35 | 0.15 | 3.15 | 3.15 |  |  |  |  | 56.7
| P4, P7, P14, P17, P18, P21 e P24. |  |  |  | 7 | 0.35 | 0.15 | 3.15 | 3.15 |  |  |  |  | 22.05
| P9, P10, P12 e P13 |  |  |  | 4 | 0.35 | 0.15 | 3.15 | 3.15 |  |  |  |  | 12.6
• Piso 02 ao Piso 03
| P1, P2, P3, P5, P6, P8, P9, P10, P11, P12, P13, P15, P16, P19, P20, P22, P23, P25, P26, P27, P28 e P29. |  |  |  | 22 | 0.35 | 0.15 | 1.6 | 1.6 |  |  |  |  | 35.2
| QUANTIDADE | [12 empty] | 126.55 | m³
03.04.02 | Fornecimento, dobragem e colocação em fôrma, de armadura CA-50 A média, diâmetro de 6.3 a 10.0 mm
• Piso 01 ao Piso 02
| ø 6.30mm: P1, P2, P3, P5, P6, P8, P11, P15, P16, P19, P20, P22, P23, P25, P26, P27, P28 e P29 |  |  |  | 18 | 23.31 |  |  |  |  | 0.245 | 5.7109 |  | 102.7971
| ø 6.30mm: P4, P7, P14, P17, P18, P21 e P24. |  |  |  | 7 | 23.31 |  |  |  |  | 0.245 | 5.7109 |  | 39.9766
| ø 6.30mm: P9, P10, P12 e P13 |  |  |  | 4 | 23.31 |  |  |  |  | 0.245 | 5.7109 |  | 22.8438
• Piso 02 ao Piso 03
| ø 6.30mm: P1, P2, P3, P5, P6, P8, P9, P10, P11, P12, P13, P15, P16, P19, P20, P22, P23, P25, P26, P27, P28 e P29. |  |  |  | 22 | 12.21 |  |  |  |  | 0.245 | 2.9914 |  | 65.8119
| QUANTIDADE | [12 empty] | 231.4294 | kg
03.04.03 | Fornecimento, dobragem e colocação em fôrma, de armadura CA-50 A grossa diâmetro de 12.5 a 25.0 mm (1/2 a 1")
• Piso 01 ao Piso 02
| ø 12.50mm: P1, P2, P3, P5, P6, P8, P11, P15, P16, P19, P20, P22, P23, P25, P26, P27, P28 e P29 |  |  |  | 18 | 21.9 |  |  |  |  | 0.963 | 21.0897 |  | 379.6146
| ø 12.50mm: P4, P7, P14, P17, P18, P21 e P24. |  |  |  | 7 | 18.78 |  |  |  |  | 0.963 | 18.0851 |  | 126.596
| ø 12.50mm: P9, P10, P12 e P13 |  |  |  | 4 | 24.3 |  |  |  |  | 0.963 | 23.4009 |  | 93.6036
• Piso 02 ao Piso 03
| ø 12.50mm: P1, P2, P3, P5, P6, P8, P9, P10, P11, P12, P13, P15, P16, P19, P20, P22, P23, P25, P26, P27, P28 e P29. |  |  |  | 22 | 35.1 |  |  |  |  | 0.963 | 33.8013 |  | 743.6286
| QUANTIDADE | [12 empty] | 1343.4428 | kg
03.04.04 | Fornecimento e aplicação de concreto USINADO Fck=30 MPa - considerando BOMBEAMENTO (5% de perdas já incluído no custo) (6% de taxa p/ concr. bombeavel)
• Piso 01 ao Piso 02
| ø 12.50mm: P1, P2, P3, P5, P6, P8, P11, P15, P16, P19, P20, P22, P23, P25, P26, P27, P28 e P29 |  |  |  | 18 | 0.35 | 0.15 | 3.15 |  | 0.17 |  |  |  | 3.06
| ø 12.50mm: P4, P7, P14, P17, P18, P21 e P24. |  |  |  | 7 | 0.35 | 0.15 | 3.15 |  | 0.17 |  |  |  | 1.19
| ø 12.50mm: P9, P10, P12 e P13 |  |  |  | 4 | 0.35 | 0.15 | 3.15 |  | 0.17 |  |  |  | 0.68
• Piso 02 ao Piso 03
| ø 12.50mm: P1, P2, P3, P5, P6, P8, P9, P10, P11, P12, P13, P15, P16, P19, P20, P22, P23, P25, P26, P27, P28 e P29. |  |  |  | 22 | 0.35 | 0.15 | 1.6 |  | 0.08 |  |  |  | 1.76
| QUANTIDADE | [12 empty] | 6.69 | m³
03.05 | Vigas
03.05.01 | Fôrma em chapa de madeira compensada plastificada 12mm para estrutura em geral, 5 reaproveitamentos, reforçada com sarrafos de madeira 2.5x10cm (incl material, corte, montagem, escoras em eucalipto e desforma)
• Vigas Piso 02
| V-218 |  |  |  |  | 4.01 | 0.14 | 0.4 | 3.7694 |  |  |  |  | 3.7694
| V-209 |  |  |  |  | 4 | 0.14 | 0.4 | 3.76 |  |  |  |  | 3.76
| V-210 |  |  |  |  | 4 | 0.14 | 0.4 | 3.76 |  |  |  |  | 3.76
| V-211 |  |  |  |  | 1.01 | 0.14 | 0.4 | 0.9494 |  |  |  |  | 0.9494
| V-212 |  |  |  |  | 2.05 | 0.14 | 0.4 | 1.927 |  |  |  |  | 1.927
| V-213 |  |  |  |  | 0.66 | 0.14 | 0.4 | 0.6204 |  |  |  |  | 0.6204
| V-214 |  |  |  |  | 2.05 | 0.14 | 0.4 | 1.927 |  |  |  |  | 1.927
| V-201 |  |  |  |  | 2 | 0.14 | 0.4 | 1.88 |  |  |  |  | 1.88
| V-202 |  |  |  |  | 4.4 | 0.14 | 0.4 | 4.136 |  |  |  |  | 4.136
| V-203 e V-204 |  |  |  |  | 4.15 | 0.14 | 0.4 | 3.901 |  |  |  |  | 3.901
| V-205 |  |  |  |  | 2.01 | 0.14 | 0.4 | 1.8894 |  |  |  |  | 1.8894
| V-206 |  |  |  |  | 1.86 | 0.14 | 0.4 | 1.7484 |  |  |  |  | 1.7484
| V-207 |  |  |  |  | 1.36 | 0.14 | 0.4 | 1.2784 |  |  |  |  | 1.2784
| V-308 |  |  |  |  | 4.01 | 0.14 | 0.4 | 3.7694 |  |  |  |  | 3.7694
| V-215 |  |  |  |  | 4 | 0.14 | 0.4 | 3.76 |  |  |  |  | 3.76
| V-216 |  |  |  |  | 1.35 | 0.14 | 0.4 | 1.269 |  |  |  |  | 1.269
| V-217 |  |  |  |  | 4 | 0.14 | 0.4 | 3.76 |  |  |  |  | 3.76
| V-219 |  |  |  |  | 4.01 | 0.14 | 0.4 | 3.7694 |  |  |  |  | 3.7694
| V-221 |  |  |  |  | 4 | 0.14 | 0.4 | 3.76 |  |  |  |  | 3.76
| V-225 |  |  |  |  | 3 | 0.14 | 0.4 | 2.82 |  |  |  |  | 2.82
| V-226 |  |  |  |  | 0.86 | 0.14 | 0.4 | 0.8084 |  |  |  |  | 0.8084
| V-222 |  |  |  |  | 4.01 | 0.14 | 0.45 | 4.1704 |  |  |  |  | 4.1704
| V-223 |  |  |  |  | 1.36 | 0.14 | 0.45 | 1.4144 |  |  |  |  | 1.4144
| V-224 |  |  |  |  | 3 | 0.14 | 0.4 | 2.82 |  |  |  |  | 2.82
| V-227 |  |  |  |  | 5.51 | 0.2 | 0.6 | 7.714 |  |  |  |  | 7.714
| V-229 |  |  |  |  | 4.68 | 0.14 | 0.4 | 4.3992 |  |  |  |  | 4.3992
| V-230 |  |  |  |  | 1.98 | 0.14 | 0.4 | 1.8612 |  |  |  |  | 1.8612
| V-231 |  |  |  |  | 4.51 | 0.14 | 0.4 | 4.2394 |  |  |  |  | 4.2394
| V-232 |  |  |  |  | 2.73 | 0.14 | 0.4 | 2.5662 |  |  |  |  | 2.5662
| V-233 |  |  |  |  | 2.8 | 0.14 | 0.4 | 2.632 |  |  |  |  | 2.632
| V-234 |  |  |  |  | 2.73 | 0.14 | 0.4 | 2.5662 |  |  |  |  | 2.5662
| V-236 |  |  |  |  | 2.83 | 0.14 | 0.4 | 2.6602 |  |  |  |  | 2.6602
| V-228 |  |  |  |  | 4 | 0.14 | 0.45 | 4.16 |  |  |  |  | 4.16
| V-235 e V-237 |  |  |  | 2 | 3.3 | 0.14 | 0.4 | 3.102 |  |  |  |  | 6.204
| V-242 |  |  |  |  | 2.7 | 0.14 | 0.4 | 2.538 |  |  |  |  | 2.538
| V-243 |  |  |  |  | 2.83 | 0.14 | 0.4 | 2.6602 |  |  |  |  | 2.6602
| V-244 |  |  |  |  | 6.84 | 0.14 | 0.45 | 7.1136 |  |  |  |  | 7.1136
| V-245 |  |  |  |  | 4.69 | 0.14 | 0.45 | 4.8776 |  |  |  |  | 4.8776
| V-246 |  |  |  |  | 4.28 | 0.14 | 0.4 | 4.0232 |  |  |  |  | 4.0232
| V-247 |  |  |  |  | 1.09 | 0.14 | 0.4 | 1.0246 |  |  |  |  | 1.0246
| V-252 |  |  |  |  | 3.61 | 0.14 | 0.4 | 3.3934 |  |  |  |  | 3.3934
| V-253 |  |  |  |  | 4.67 | 0.14 | 0.4 | 4.3898 |  |  |  |  | 4.3898
| V-254 |  |  |  |  | 2.8 | 0.14 | 0.4 | 2.632 |  |  |  |  | 2.632
| V-255 |  |  |  |  | 2.43 | 0.14 | 0.4 | 2.2842 |  |  |  |  | 2.2842
| V-248 |  |  |  |  | 1.31 | 0.14 | 0.4 | 1.2314 |  |  |  |  | 1.2314
| V-249 |  |  |  |  | 2.9 | 0.14 | 0.4 | 2.726 |  |  |  |  | 2.726
| V-250 |  |  |  |  | 3.05 | 0.14 | 0.4 | 2.867 |  |  |  |  | 2.867
| V-238 |  |  |  |  | 2.09 | 0.14 | 0.4 | 1.9646 |  |  |  |  | 1.9646
| V-239 |  |  |  |  | 4.51 | 0.14 | 0.4 | 4.2394 |  |  |  |  | 4.2394
| V-240 |  |  |  |  | 2.73 | 0.14 | 0.4 | 2.5662 |  |  |  |  | 2.5662
| V-241 |  |  |  |  | 2.91 | 0.14 | 0.4 | 2.7354 |  |  |  |  | 2.7354
• Vigas Piso 03
| V-301 e V302 |  |  |  | 2 | 4 | 0.14 | 0.3 | 2.96 |  |  |  |  | 5.92
| V-303 e V304 |  |  |  | 2 | 4.51 | 0.14 | 0.3 | 3.3374 |  |  |  |  | 6.6748
| QUANTIDADE | [12 empty] | 168.5312 | m²
03.05.02 | Fornecimento, dobragem e colocação em fôrma, de armadura CA-60 B fina, diâmetro de 4.0 a 7.0mm
• Vigas Piso 02
| ø5.00mm |  |  |  |  | 1021.7 |  |  |  |  | 0.154 | 157.3418 |  | 157.3418
• Vigas Piso 03
| ø5.00mm |  |  |  |  | 105.7 |  |  |  |  | 0.154 | 16.2778 |  | 16.2778
| QUANTIDADE | [12 empty] | 173.6196 | kg
03.05.03 | Fornecimento, dobragem e colocação em fôrma, de armadura CA-50 A média, diâmetro de 6.3 a 10.0 mm
• Vigas Piso 02
| ø6.30mm |  |  |  |  | 457.6 |  |  |  |  | 0.245 | 112.112 |  | 112.112
| ø8.00mm |  |  |  |  | 298.8 |  |  |  |  | 0.395 | 118.026 |  | 118.026
| ø10.0mm |  |  |  |  | 81.4 |  |  |  |  | 0.617 | 50.2238 |  | 50.2238
• Vigas Piso 03
| ø6.30mm |  |  |  |  | 64.4 |  |  |  |  | 0.245 | 15.778 |  | 15.778
| QUANTIDADE | [12 empty] | 296.1398 | kg
03.05.04 | Fornecimento, dobragem e colocação em fôrma, de armadura CA-50 A grossa diâmetro de 12.5 a 25.0 mm (1/2 a 1")
• Vigas Piso 02
| ø12.5mm |  |  |  |  | 54 |  |  |  |  | 0.963 | 52.002 |  | 52.002
| ø16.0mm |  |  |  |  | 12.2 |  |  |  |  | 1.578 | 19.2516 |  | 19.2516
| ø20.0mm |  |  |  |  | 2.8 |  |  |  |  | 2.466 | 6.9048 |  | 6.9048
| QUANTIDADE | [12 empty] | 71.2536 | kg
03.05.05 | Fornecimento e aplicação de concreto USINADO Fck=30 MPa - considerando BOMBEAMENTO (5% de perdas já incluído no custo) (6% de taxa p/ concr. bombeavel)
• Vigas Piso 02
| V-218 |  |  |  |  | 4.01 | 0.14 | 0.4 |  | 0.22456 |  |  |  | 0.22456
| V-209 |  |  |  |  | 4 | 0.14 | 0.4 |  | 0.224 |  |  |  | 0.224
| V-210 |  |  |  |  | 4 | 0.14 | 0.4 |  | 0.224 |  |  |  | 0.224
| V-211 |  |  |  |  | 1.01 | 0.14 | 0.4 |  | 0.05656 |  |  |  | 0.05656
| V-212 |  |  |  |  | 2.05 | 0.14 | 0.4 |  | 0.1148 |  |  |  | 0.1148
| V-213 |  |  |  |  | 0.66 | 0.14 | 0.4 |  | 0.03696 |  |  |  | 0.03696
| V-214 |  |  |  |  | 2.05 | 0.14 | 0.4 |  | 0.1148 |  |  |  | 0.1148
| V-201 |  |  |  |  | 2 | 0.14 | 0.4 |  | 0.112 |  |  |  | 0.112
| V-202 |  |  |  |  | 4.4 | 0.14 | 0.4 |  | 0.2464 |  |  |  | 0.2464
| V-203 e V-204 |  |  |  |  | 4.15 | 0.14 | 0.4 |  | 0.2324 |  |  |  | 0.2324
| V-205 |  |  |  |  | 2.01 | 0.14 | 0.4 |  | 0.11256 |  |  |  | 0.11256
| V-206 |  |  |  |  | 1.86 | 0.14 | 0.4 |  | 0.10416 |  |  |  | 0.10416
| V-207 |  |  |  |  | 1.36 | 0.14 | 0.4 |  | 0.07616 |  |  |  | 0.07616
| V-308 |  |  |  |  | 4.01 | 0.14 | 0.4 |  | 0.22456 |  |  |  | 0.22456
| V-215 |  |  |  |  | 4 | 0.14 | 0.4 |  | 0.224 |  |  |  | 0.224
| V-216 |  |  |  |  | 1.35 | 0.14 | 0.4 |  | 0.0756 |  |  |  | 0.0756
| V-217 |  |  |  |  | 4 | 0.14 | 0.4 |  | 0.224 |  |  |  | 0.224
| V-219 |  |  |  |  | 4.01 | 0.14 | 0.4 |  | 0.22456 |  |  |  | 0.22456
| V-221 |  |  |  |  | 4 | 0.14 | 0.4 |  | 0.224 |  |  |  | 0.224
| V-225 |  |  |  |  | 3 | 0.14 | 0.4 |  | 0.168 |  |  |  | 0.168
| V-226 |  |  |  |  | 0.86 | 0.14 | 0.4 |  | 0.04816 |  |  |  | 0.04816
| V-222 |  |  |  |  | 4.01 | 0.14 | 0.45 |  | 0.25263 |  |  |  | 0.25263
| V-223 |  |  |  |  | 1.36 | 0.14 | 0.45 |  | 0.08568 |  |  |  | 0.08568
| V-224 |  |  |  |  | 3 | 0.14 | 0.4 |  | 0.168 |  |  |  | 0.168
| V-227 |  |  |  |  | 5.51 | 0.2 | 0.6 |  | 0.6612 |  |  |  | 0.6612
| V-229 |  |  |  |  | 4.68 | 0.14 | 0.4 |  | 0.26208 |  |  |  | 0.26208
| V-230 |  |  |  |  | 1.98 | 0.14 | 0.4 |  | 0.11088 |  |  |  | 0.11088
| V-231 |  |  |  |  | 4.51 | 0.14 | 0.4 |  | 0.25256 |  |  |  | 0.25256
| V-232 |  |  |  |  | 2.73 | 0.14 | 0.4 |  | 0.15288 |  |  |  | 0.15288
| V-233 |  |  |  |  | 2.8 | 0.14 | 0.4 |  | 0.1568 |  |  |  | 0.1568
| V-234 |  |  |  |  | 2.73 | 0.14 | 0.4 |  | 0.15288 |  |  |  | 0.15288
| V-236 |  |  |  |  | 2.83 | 0.14 | 0.4 |  | 0.15848 |  |  |  | 0.15848
| V-228 |  |  |  |  | 4 | 0.14 | 0.45 |  | 0.252 |  |  |  | 0.252
| V-235 e V-237 |  |  |  | 2 | 3.3 | 0.14 | 0.4 |  | 0.1848 |  |  |  | 0.3696
| V-242 |  |  |  |  | 2.7 | 0.14 | 0.4 |  | 0.1512 |  |  |  | 0.1512
| V-243 |  |  |  |  | 2.83 | 0.14 | 0.4 |  | 0.15848 |  |  |  | 0.15848
| V-244 |  |  |  |  | 6.84 | 0.14 | 0.45 |  | 0.43092 |  |  |  | 0.43092
| V-245 |  |  |  |  | 4.69 | 0.14 | 0.45 |  | 0.29547 |  |  |  | 0.29547
| V-246 |  |  |  |  | 4.28 | 0.14 | 0.4 |  | 0.23968 |  |  |  | 0.23968
| V-247 |  |  |  |  | 1.09 | 0.14 | 0.4 |  | 0.06104 |  |  |  | 0.06104
| V-252 |  |  |  |  | 3.61 | 0.14 | 0.4 |  | 0.20216 |  |  |  | 0.20216
| V-253 |  |  |  |  | 4.67 | 0.14 | 0.4 |  | 0.26152 |  |  |  | 0.26152
| V-254 |  |  |  |  | 2.8 | 0.14 | 0.4 |  | 0.1568 |  |  |  | 0.1568
| V-255 |  |  |  |  | 2.43 | 0.14 | 0.4 |  | 0.13608 |  |  |  | 0.13608
| V-248 |  |  |  |  | 1.31 | 0.14 | 0.4 |  | 0.07336 |  |  |  | 0.07336
| V-249 |  |  |  |  | 2.9 | 0.14 | 0.4 |  | 0.1624 |  |  |  | 0.1624
| V-250 |  |  |  |  | 3.05 | 0.14 | 0.4 |  | 0.1708 |  |  |  | 0.1708
| V-238 |  |  |  |  | 2.09 | 0.14 | 0.4 |  | 0.11704 |  |  |  | 0.11704
| V-239 |  |  |  |  | 4.51 | 0.14 | 0.4 |  | 0.25256 |  |  |  | 0.25256
| V-240 |  |  |  |  | 2.73 | 0.14 | 0.4 |  | 0.15288 |  |  |  | 0.15288
| V-241 |  |  |  |  | 2.91 | 0.14 | 0.4 |  | 0.16296 |  |  |  | 0.16296
• Vigas Piso 03
| V-301 e V302 |  |  |  | 2 | 4 | 0.14 | 0.3 |  | 0.168 |  |  |  | 0.336
| V-303 e V304 |  |  |  | 2 | 4.51 | 0.14 | 0.3 |  | 0.18942 |  |  |  | 0.37884
| QUANTIDADE | [12 empty] | 10.2281 | m³
03.06 | Lajes
03.06.01 | Fôrma em chapa de madeira compensada plastificada 12mm para estrutura em geral, 5 reaproveitamentos, reforçada com sarrafos de madeira 2.5x10cm (incl material, corte, montagem, escoras em eucalipto e desforma)
| L01 |  |  |  |  | 0.23 | 78.96 |  | 18.16 |  |  |  |  | 18.16
| L02 |  |  |  |  | 2.01 | 3.02 |  | 6.07 |  |  |  |  | 6.07
| L03.1 |  |  |  |  | 3.36 | 3.02 |  | 10.14 |  |  |  |  | 10.14
| L03.2 |  |  |  |  | 1.04 | 1.68 |  | 1.74 |  |  |  |  | 1.74
| L04 |  |  |  |  | 4.01 | 2.71 |  | 10.86 |  |  |  |  | 10.86
| L05 |  |  |  |  | 4.01 | 3.01 |  | 12.07 |  |  |  |  | 12.07
| L06.1 |  |  |  |  | 2.16 | 3.15 |  | 6.8 |  |  |  |  | 6.8
| L06.2 |  |  |  |  | 1.36 | 6.31 |  | 8.58 |  |  |  |  | 8.58
| L07 |  |  |  |  | 4.01 | 2.99 |  | 11.98 |  |  |  |  | 11.98
| L08 |  |  |  |  | 4.01 | 3.02 |  | 12.11 |  |  |  |  | 12.11
| L09 |  |  |  |  | 4.01 | 4.82 |  | 19.32 |  |  |  |  | 19.32
| L10 |  |  |  |  | 2.05 | 1.5 |  | 3.07 |  |  |  |  | 3.07
| L11 |  |  |  |  | 2.05 | 1.51 |  | 3.09 |  |  |  |  | 3.09
| L12 |  |  |  |  | 4.01 | 2.47 |  | 9.9 |  |  |  |  | 9.9
| L13 |  |  |  |  | 1.36 | 7.13 |  | 9.69 |  |  |  |  | 9.69
| L14 |  |  |  |  | 4.01 | 3.98 |  | 15.95 |  |  |  |  | 15.95
| L15 |  |  |  |  | 4.01 | 2.19 |  | 8.78 |  |  |  |  | 8.78
| L16 |  |  |  |  | 3.01 | 3.01 |  | 9.06 |  |  |  |  | 9.06
| L17 |  |  |  |  | 4.01 | 2.19 |  | 8.78 |  |  |  |  | 8.78
| L18 |  |  |  |  | 5.51 | 4.91 |  | 27.05 |  |  |  |  | 27.05
| L19 |  |  |  |  | 3.01 | 3.01 |  | 9.06 |  |  |  |  | 9.06
| L20 |  |  |  |  | 4.01 | 3.02 |  | 12.11 |  |  |  |  | 12.11
| L21 |  |  |  |  | 5.51 | 1.06 |  | 5.84 |  |  |  |  | 5.84
| QUANTIDADE | [12 empty] | 240.21 | m²
03.06.02 | Fornecimento, dobragem e colocação em fôrma, de armadura CA-60 B fina, diâmetro de 4.0 a 7.0mm
| ø5.00mm |  |  |  |  | 2178.6 |  |  |  |  | 0.154 | 335.04 |  | 335.04
| QUANTIDADE | [12 empty] | 335.04 | kg
03.06.03 | Fornecimento, dobragem e colocação em fôrma, de armadura CA-50 A média, diâmetro de 6.3 a 10.0 mm
| ø6.30mm |  |  |  |  | 4397 |  |  |  |  | 0.245 | 1074.03 |  | 1074.03
| ø8.00mm |  |  |  |  | 499.1 |  |  |  |  | 0.395 | 197.13 |  | 197.13
| ø10.0mm |  |  |  |  | 77.7 |  |  |  |  | 0.617 | 47.94 |  | 47.94
| QUANTIDADE | [12 empty] | 1319.1 | kg
03.06.04 | Fornecimento, dobragem e colocação em fôrma, de armadura CA-50 A grossa diâmetro de 12.5 a 25.0 mm (1/2 a 1")
| ø12.5mm |  |  |  |  | 60.5 |  |  |  |  | 0.963 | 58.25 |  | 58.25
| QUANTIDADE | [12 empty] | 58.25 | kg
03.06.05 | Fornecimento e aplicação de concreto USINADO Fck=30 MPa - considerando BOMBEAMENTO (5% de perdas já incluído no custo) (6% de taxa p/ concr. bombeavel)
| Área total da laje | [6 empty] | 0.15 | 265.84 | 39.87 |  |  |  | 39.87
| QUANTIDADE | [12 empty] | 39.87 | m³
03.07 | Impermeabilização
03.07.01 | Impermeabilização de estrutura com Sika Top 107 ou equivalente
| Área de sapatas (Fôrmas) | [7 empty] | 44.15 |  |  |  |  | 44.15
| Área de arranques (Fôrmas) | [7 empty] | 43.5 |  |  |  |  | 43.5
| Área de Baldrames (Laterais e parte superior) |  |  |  |  | 160.97 | 0.14 | 0.4 | 151.3118 |  |  |  |  | 151.3118
| Área de pilares (Até 1,50 m - Fõrmas) |  |  |  | 29 | 0.35 | 0.15 | 1.5 | 43.5 |  |  |  |  | 43.5
| QUANTIDADE | [12 empty] | 282.4618 | m²
04 | SISTEMA DE VEDAÇÃO VERTICAL (PAREDES)
04.01 | Alvenaria de blocos cerâmicos 10 furos 10x20x20cm, assentados c/argamassa de cimento, cal hidratada CH1 e areia traço 1:0,5:8, esp. das juntas 12mm e esp. das paredes s/revestimento, 10cm (bloco comprado na fábrica, posto obra)
• Piso 01
| Paredes Externas - Elevação 01 |  |  |  |  | 4.87 | 11.15 |  | 54.3005 |  |  |  | 4.6 | 49.7005
| Paredes Externas - Elevação 02 |  |  |  |  | 4.87 | 27.56 |  | 134.2172 |  |  |  | 16.24 | 117.9772
| Paredes Externas - Elevação 03 |  |  |  |  | 4.87 | 9.95 |  | 48.4565 |  |  |  | 6 | 42.4565
| Paredes Externas - Elevação 04 |  |  |  |  | 4.87 | 31.56 |  | 153.6972 |  |  |  | 16.29 | 137.4072
| Paredes Internas |  |  |  |  | 3.15 | 89.52 |  | 281.988 |  |  |  | 25.2 | 256.788
| Preenchimento - Pilar 60x150x315cm |  |  |  |  | 3.15 | 0.6 | 1.5 | 2.835 |  |  |  |  | 2.835
| Canteiro |  |  |  |  | 0.15 | 9.65 |  | 1.4475 |  |  |  |  | 1.4475
| Mureta frontal |  |  |  |  | 1.9 |  | 0.68 | 1.292 |  |  |  |  | 1.292
• Piso 02
| Caixa d'água |  |  |  |  | 11.96 |  | 1.6 | 19.136 |  |  |  | 0.5525 | 18.5835
| Platibanda |  |  |  |  | 77.12 |  | 1.6 | 123.392 |  |  |  |  | 123.392
| QUANTIDADE | [12 empty] | 751.8794 | m²
04.02 | Fixação (encunhamento) de alvenaria de vedação com espuma de poliuretano expansiva. Af_03/2016
| Paredes Externas e Internas |  |  |  |  | 174.5 | [7 empty] | 174.5
| QUANTIDADE | [12 empty] | 174.5 | m
04.03 | Divisória de granito com 3 cm de espessura, assentada com argamassa de cimento e areia no traço 1:3, na cor cinza
| Banheiro Feminino |  |  |  | 2 | 1.8 | 2.2 |  | 3.96 |  |  |  |  | 7.92
| Banheiro Feminino - Chuveiro |  |  |  | 1 | 2 | 2.18 |  | 4.36 |  |  |  | 1.584 | 2.776
| Banheiro Masculino |  |  |  | 1 | 1.8 | 3.05 |  | 5.49 |  |  |  |  | 5.49
| Banheiro Masculino - Chuveiro |  |  |  | 1 | 2 | 2.18 |  | 4.36 |  |  |  | 1.584 | 2.776
| QUANTIDADE | [12 empty] | 18.962 | m²
04.04 | Verga/contraverga reta de concreto armado 10 x 5 cm, Fck = 15 MPa, inclusive forma, armação e desforma
| J1 |  |  |  | 10 | 2.9 |  |  |  |  | 2 |  |  | 58
| J2 |  |  |  | 1 | 2.9 |  |  |  |  | 2 |  |  | 5.8
| J3 |  |  |  | 2 | 2.1 |  |  |  |  | 2 |  |  | 8.4
| J4 |  |  |  | 3 | 2.9 |  |  |  |  | 2 |  |  | 17.4
| J5 |  |  |  | 1 | 3.3 |  |  |  |  | 2 |  |  | 6.6
| P1 |  |  |  | 5 | 1.2 | [7 empty] | 6
| P2 |  |  |  | 7 | 1.1 | [7 empty] | 7.7
| P3 |  |  |  | 3 | 1 | [7 empty] | 3
| P4 |  |  |  | 2 | 1.1 | [7 empty] | 2.2
| P5 |  |  |  | 2 | 1.1 | [7 empty] | 2.2
| PJ1 |  |  |  | 1 | 1.5 | [7 empty] | 1.5
| PJ2 |  |  |  | 1 | 2.3 | [7 empty] | 2.3
| QUANTIDADE | [12 empty] | 121.1 | m²
05 | REVESTIMENTOS INTERNOS E EXTERNOS
05.01 | Chapisco de argamassa de cimento e areia média ou grossa lavada, no traço 1:3, espessura 5 mm
• Piso 01
| Paredes Externas - Elevação 01 |  |  |  | 2 | 4.87 | 11.15 |  | 108.601 |  |  |  | 4.6 | 104.001
| Paredes Externas - Elevação 02 |  |  |  | 2 | 4.87 | 27.56 |  | 268.4344 |  |  |  | 16.24 | 252.1944
| Paredes Externas - Elevação 03 |  |  |  | 2 | 4.87 | 9.95 |  | 96.913 |  |  |  | 6 | 90.913
| Paredes Externas - Elevação 04 |  |  |  | 2 | 4.87 | 31.56 |  | 307.3944 |  |  |  | 16.29 | 291.1044
| Paredes Internas |  |  |  | 2 | 3.15 | 89.52 |  | 563.976 |  |  |  | 25.2 | 538.776
| Preenchimento - Pilar 60x150x315cm |  |  |  |  | 3.15 | 0.6 | 1.5 | 2.835 |  |  |  |  | 2.835
| Canteiro |  |  |  | 2 | 0.15 | 9.65 |  | 2.895 |  |  |  |  | 2.895
| Mureta frontal |  |  |  | 2 | 1.9 |  | 0.68 | 2.584 |  |  |  |  | 2.584
• Piso 02
| Caixa d'água |  |  |  | 2 | 11.96 |  | 1.6 | 38.272 |  |  |  | 0.5525 | 37.7195
| Platibanda |  |  |  | 2 | 77.12 |  | 1.6 | 246.784 |  |  |  |  | 246.784
| QUANTIDADE | [12 empty] | 1569.8063 | m²
05.02 | Reboco tipo paulista de argamassa de cimento, cal hidratada CH1 e areia média ou grossa lavada no traço 1:0.5:6, espessura 25 mm
• Piso 01
| Paredes Externas - Elevação 01 |  |  |  | 2 | 4.87 | 11.15 |  | 108.601 |  |  |  | 4.6 | 104.001
| Paredes Externas - Elevação 02 |  |  |  | 2 | 4.87 | 27.56 |  | 268.4344 |  |  |  | 16.24 | 252.1944
| Paredes Externas - Elevação 03 |  |  |  | 2 | 4.87 | 9.95 |  | 96.913 |  |  |  | 6 | 90.913
| Paredes Externas - Elevação 04 |  |  |  | 2 | 4.87 | 31.56 |  | 307.3944 |  |  |  | 16.29 | 291.1044
| Paredes Internas |  |  |  | 2 | 3.15 | 89.52 |  | 563.976 |  |  |  | 25.2 | 538.776
| Preenchimento - Pilar 60x150x315cm |  |  |  |  | 3.15 | 0.6 | 1.5 | 2.835 |  |  |  |  | 2.835
| Canteiro |  |  |  | 2 | 0.15 | 9.65 |  | 2.895 |  |  |  |  | 2.895
| Mureta frontal |  |  |  | 2 | 1.9 |  | 0.68 | 2.584 |  |  |  |  | 2.584
• Piso 02
| Caixa d'água |  |  |  | 2 | 11.96 |  | 1.6 | 38.272 |  |  |  | 0.5525 | 37.7195
| Platibanda |  |  |  | 2 | 77.12 |  | 1.6 | 246.784 |  |  |  |  | 246.784
| QUANTIDADE | [12 empty] | 1569.8063 | m²
05.03 | Revestimento cerâmico para paredes internas com placas tipo esmaltada extra de dimensões 33x45 cm aplicadas em ambientes de área maior que 5 m² na altura inteira das paredes. AF_06/2014
| WC Masculino |  |  |  |  | 2.9 | 8.72 |  | 25.288 |  |  |  | 2.88 | 22.408
| WC Feminino |  |  |  |  | 2.9 | 8.72 |  | 25.288 |  |  |  | 2.88 | 22.408
| Área de Serviço |  |  |  |  | 2.9 | 6 |  | 17.4 |  |  |  | 7.89 | 9.51
| Cozinha |  |  |  |  | 2.9 | 13.7 |  | 39.73 |  |  |  | 7.87 | 31.86
| PNE Masculino |  |  |  |  | 2.9 | 3.075 |  | 8.9175 |  |  |  | 2.61 | 6.3075
| PNE Feminino |  |  |  |  | 2.9 | 3.075 |  | 8.9175 |  |  |  | 2.61 | 6.3075
| QUANTIDADE | [12 empty] | 98.801 | m²
05.04 | Fornecimento e assentamento de de revestimento cerâmico do tipo tijolinho branco (10x20cm)
| Paredes Externas - Elevação 01 |  |  |  |  | 4.87 | 5.5 |  | 26.785 |  |  |  | 2.666 | 24.119
| Paredes Externas - Elevação 04 |  |  |  |  | 4.87 | 4.3 |  | 20.941 |  |  |  | 2.666 | 18.275
| QUANTIDADE | [12 empty] | 42.394 | m²
05.05 | Rodapé de argamassa de alta resistência tipo granilite ou equivalente de qualidade comprovada, altura de 10 cm e espessura de 10 mm, com cantos boleados, executado com cimento e granitina grana N.1, inclusive polimento
| Administração |  |  |  |  | 13.2 | [7 empty] | 13.2
| Atendimento Individual 1 |  |  |  |  | 11.2 | [7 empty] | 11.2
| Atendimento Individual 2 |  |  |  |  | 11.2 | [7 empty] | 11.2
| Sala Multiuso |  |  |  |  | 24.6 | [7 empty] | 24.6
| Atendimento Familiar 1 |  |  |  |  | 13.2 | [7 empty] | 13.2
| Atendimento Familiar 2 |  |  |  |  | 13.202 | [7 empty] | 13.202
| Sala de Apoio |  |  |  |  | 13.2 | [7 empty] | 13.2
| Almoxarifado |  |  |  |  | 12.1 | [7 empty] | 12.1
| Recepção |  |  |  |  | 16.44 | [7 empty] | 16.44
| Corredor |  |  |  |  | 26.67 | [7 empty] | 26.67
| QUANTIDADE | [12 empty] | 155.012 | m
05.06 | Forro de gesso acabamento tipo liso
| Recepção |  |  |  |  | 5.5 | 4.95 |  | 27.225 |  |  |  |  | 27.225
| Administração |  |  |  |  | 4 | 3 |  | 12 |  |  |  |  | 12
| Atendimento Individual 1 |  |  |  |  | 3 | 3 |  | 9 |  |  |  |  | 9
| Atendimento Individual 2 |  |  |  |  | 3 | 3 |  | 9 |  |  |  |  | 9
| Sala Multiuso |  |  |  |  | 8.9 | 4 |  | 35.6 |  |  |  |  | 35.6
| Atendimento Familiar 1 |  |  |  |  | 4 | 3 |  | 12 |  |  |  |  | 12
| Atendimento Familiar 2 |  |  |  |  | 4 | 3 |  | 12 |  |  |  |  | 12
| Despensa |  |  |  |  | 4 | 2.7 |  | 10.8 |  |  |  |  | 10.8
| Cozinha | [7 empty] | 11.98 |  |  |  |  | 11.98
| Área de Serviço |  |  |  |  | 3 | 2 |  | 6 |  |  |  |  | 6
| Sala de Apoio |  |  |  |  | 4 | 3 |  | 12 |  |  |  |  | 12
| PNE Feminino |  |  |  |  | 2.05 | 1.5 |  | 3.075 |  |  |  |  | 3.075
| PNE Masculino |  |  |  |  | 2.05 | 1.5 |  | 3.075 |  |  |  |  | 3.075
| Almoxarifado |  |  |  |  | 4 | 2.45 |  | 9.8 |  |  |  |  | 9.8
| WC Feminino |  |  |  |  | 4 | 2.18 |  | 8.72 |  |  |  |  | 8.72
| WC Masculino |  |  |  |  | 4 | 2.18 |  | 8.72 |  |  |  |  | 8.72
| Circulação | [7 empty] | 22.76 |  |  |  |  | 22.76
| Abrigo |  |  |  |  | 5.35 | 1.5 |  | 8.025 |  |  |  |  | 8.025
| QUANTIDADE | [12 empty] | 221.78 | m²
06 | REVESTIMENTOS DE PISOS
06.01 | Pisos Internos
06.01.01 | Lastro de brita 3 e 4, apiloado manualmente
| Administração |  |  |  |  | 4 | 3 | 0.05 | 12 | 0.6 |  |  |  | 0.6
| Atendimento Individual 1 |  |  |  |  | 3 | 3 | 0.05 | 9 | 0.45 |  |  |  | 0.45
| Atendimento Individual 2 |  |  |  |  | 3 | 3 | 0.05 | 9 | 0.45 |  |  |  | 0.45
| Sala Multiuso |  |  |  |  | 8.9 | 4 | 0.05 | 35.6 | 1.78 |  |  |  | 1.78
| Atendimento Familiar 1 |  |  |  |  | 4 | 3 | 0.05 | 12 | 0.6 |  |  |  | 0.6
| Atendimento Familiar 2 |  |  |  |  | 4 | 3 | 0.05 | 12 | 0.6 |  |  |  | 0.6
| Sala Apoio |  |  |  |  | 4 | 3 | 0.05 | 12 | 0.6 |  |  |  | 0.6
| Circulação | [6 empty] | 0.05 | 22.76 | 1.138 |  |  |  | 1.138
| Almoxarifado |  |  |  |  | 4 | 2.45 | 0.05 | 9.8 | 0.49 |  |  |  | 0.49
| Recepção |  |  |  |  | 5.5 | 4.95 | 0.05 | 27.225 | 1.3613 |  |  |  | 1.3613
| WC Masculino |  |  |  |  | 4 | 2.18 | 0.05 | 8.72 | 0.436 |  |  |  | 0.436
| WC Feminino |  |  |  |  | 4 | 2.18 | 0.05 | 8.72 | 0.436 |  |  |  | 0.436
| Área de Serviço |  |  |  |  | 3 | 2 | 0.05 | 6 | 0.3 |  |  |  | 0.3
| Cozinha | [6 empty] | 0.05 | 11.98 | 0.599 |  |  |  | 0.599
| PNE Masculino |  |  |  |  | 2.05 | 1.5 | 0.05 | 3.075 | 0.15375 |  |  |  | 0.15375
| PNE Feminino |  |  |  |  | 2.05 | 1.5 | 0.05 | 3.075 | 0.15375 |  |  |  | 0.15375
| Despensa |  |  |  |  | 4 | 2.7 | 0.05 | 10.8 | 0.54 |  |  |  | 0.54
| QUANTIDADE | [12 empty] | 10.6878 | m³
06.01.02 | Lastro regularizado e impermeabilizado de concreto não estrutural, espessura de 8 cm
| Administração |  |  |  |  | 4 | 3 |  | 12 |  |  |  |  | 12
| Atendimento Individual 1 |  |  |  |  | 3 | 3 |  | 9 |  |  |  |  | 9
| Atendimento Individual 2 |  |  |  |  | 3 | 3 |  | 9 |  |  |  |  | 9
| Sala Multiuso |  |  |  |  | 8.9 | 4 |  | 35.6 |  |  |  |  | 35.6
| Atendimento Familiar 1 |  |  |  |  | 4 | 3 |  | 12 |  |  |  |  | 12
| Atendimento Familiar 2 |  |  |  |  | 4 | 3 |  | 12 |  |  |  |  | 12
| Sala Apoio |  |  |  |  | 4 | 3 |  | 12 |  |  |  |  | 12
| Circulação | [7 empty] | 22.76 |  |  |  |  | 22.76
| Almoxarifado |  |  |  |  | 4 | 2.45 |  | 9.8 |  |  |  |  | 9.8
| Recepção |  |  |  |  | 5.5 | 4.95 |  | 27.225 |  |  |  |  | 27.225
| WC Masculino |  |  |  |  | 4 | 2.18 |  | 8.72 |  |  |  |  | 8.72
| WC Feminino |  |  |  |  | 4 | 2.18 |  | 8.72 |  |  |  |  | 8.72
| Área de Serviço |  |  |  |  | 3 | 2 |  | 6 |  |  |  |  | 6
| Cozinha | [7 empty] | 11.98 |  |  |  |  | 11.98
| PNE Masculino |  |  |  |  | 2.05 | 1.5 |  | 3.075 |  |  |  |  | 3.075
| PNE Feminino |  |  |  |  | 2.05 | 1.5 |  | 3.075 |  |  |  |  | 3.075
| Despensa |  |  |  |  | 4 | 2.7 |  | 10.8 |  |  |  |  | 10.8
| QUANTIDADE | [12 empty] | 213.755 | m²
06.01.03 | Regularização de base p/ revestimento cerâmico, com argamassa de cimento e areia no traço 1:5, espessura 3cm
| WC Masculino |  |  |  |  | 4 | 2.18 |  | 8.72 |  |  |  |  | 8.72
| WC Feminino |  |  |  |  | 4 | 2.18 |  | 8.72 |  |  |  |  | 8.72
| Área de Serviço |  |  |  |  | 3 | 2 |  | 6 |  |  |  |  | 6
| Cozinha | [7 empty] | 11.98 |  |  |  |  | 11.98
| PNE Masculino |  |  |  |  | 2.05 | 1.5 |  | 3.075 |  |  |  |  | 3.075
| PNE Feminino |  |  |  |  | 2.05 | 1.5 |  | 3.075 |  |  |  |  | 3.075
| Despensa |  |  |  |  | 4 | 2.7 |  | 10.8 |  |  |  |  | 10.8
| QUANTIDADE | [12 empty] | 52.37 | m²
06.01.04 | Piso argamassa alta resistência tipo granilite ou equiv de qualidade comprovada, esp de 10mm, com juntas plástica em quadros de 1m, na cor natural, com acabamento polido mecanizado, inclusive regularização e=3.0cm
| Administração |  |  |  |  | 4 | 3 |  | 12 |  |  |  |  | 12
| Atendimento Individual 1 |  |  |  |  | 3 | 3 |  | 9 |  |  |  |  | 9
| Atendimento Individual 2 |  |  |  |  | 3 | 3 |  | 9 |  |  |  |  | 9
| Sala Multiuso |  |  |  |  | 8.9 | 4 |  | 35.6 |  |  |  |  | 35.6
| Atendimento Familiar 1 |  |  |  |  | 4 | 3 |  | 12 |  |  |  |  | 12
| Atendimento Familiar 2 |  |  |  |  | 4 | 3 |  | 12 |  |  |  |  | 12
| Sala Apoio |  |  |  |  | 4 | 3 |  | 12 |  |  |  |  | 12
| Circulação | [7 empty] | 22.76 |  |  |  |  | 22.76
| Almoxarifado |  |  |  |  | 4 | 2.45 |  | 9.8 |  |  |  |  | 9.8
| Recepção |  |  |  |  | 5.5 | 4.95 |  | 27.225 |  |  |  |  | 27.225
| QUANTIDADE | [12 empty] | 161.385 | m²
06.01.05 | Revestimento cerâmico para piso com placas tipo esmaltada extra de dimensões 60x60 cm aplicada em ambientes de área menor que 5 m2. AF_06/2014
| PNE Masculino |  |  |  |  | 2.05 | 1.5 |  | 3.075 |  |  |  |  | 3.075
| PNE Feminino |  |  |  |  | 2.05 | 1.5 |  | 3.075 |  |  |  |  | 3.075
| QUANTIDADE | [12 empty] | 6.15 | m²
06.01.06 | Revestimento cerâmico para piso com placas tipo esmaltada extra de dimensões 60x60 cm aplicada em ambientes de área entre 5 m2 e 10 m2. AF_06/2014
| Área de Serviço |  |  |  |  | 3 | 2 |  | 6 |  |  |  |  | 6
| WC Masculino |  |  |  |  | 4 | 2.18 |  | 8.72 |  |  |  |  | 8.72
| WC Feminino |  |  |  |  | 4 | 2.18 |  | 8.72 |  |  |  |  | 8.72
| QUANTIDADE | [12 empty] | 23.44 | m²
06.01.07 | Revestimento cerâmico para piso com placas tipo esmaltada extra de dimensões 60x60 cm aplicada em ambientes de área maior que 10 m2. AF_06/2014
| Cozinha | [7 empty] | 11.98 |  |  |  |  | 11.98
| Despensa |  |  |  |  | 4 | 2.7 |  | 10.8 |  |  |  |  | 10.8
| QUANTIDADE | [12 empty] | 22.78 | m²
06.01.08 | Soleira de granito esp. 2 cm e largura de 15 cm
| WC Masculino |  |  |  |  | 0.8 | 0.15 | [6 empty] | 0.8
| WC Feminino |  |  |  |  | 0.8 | 0.15 | [6 empty] | 0.8
| Cozinha |  |  |  | 2 | 0.9 | 0.15 | [6 empty] | 1.8
| PNE Masculino |  |  |  |  | 0.9 | 0.15 | [6 empty] | 0.9
| PNE Feminino |  |  |  |  | 0.9 | 0.15 | [6 empty] | 0.9
| Sala Multiuso |  |  |  |  | 1.2 | 0.15 | [6 empty] | 1.2
| Recepção |  |  |  | 2 | 2 | 0.15 | [6 empty] | 4
| QUANTIDADE | [12 empty] | 10.4 | m
06.01.09 | Rodapé de cerâmica PEI-3, assentado com argamassa de cimento cola h = 7.0 cm, inclusive rejuntamento
| Despensa |  |  |  |  | 12.31 | [7 empty] | 12.31
| QUANTIDADE | [12 empty] | 12.31 | m
06.01.10 | Revestimento de piso com placas de borracha plurigoma preto pastilhado ou equivalente, inclusive arremate
| Recepção e Circulação |  |  |  | 191 | 0.2 | 0.2 |  | 0.04 |  |  |  |  | 7.64
| QUANTIDADE | [12 empty] | 7.64 | m²
06.02 | Pisos externos
06.02.01 | Passeio de cimentado camurçado com argamassa de cimento e areia no traço 1:3 esp. 1.5cm, e lastro de concreto com 8cm de espessura, inclusive preparo de caixa
| Abrigo |  |  |  |  | 1.5 | 4.65 |  | 6.975 |  |  |  |  | 6.975
| Rampa 1 |  |  |  |  | 0.7 | 1.64 |  | 1.148 |  |  |  |  | 1.148
| Rampa 2 |  |  |  |  | 7.97 | 1.87 |  | 14.9039 |  |  |  |  | 14.9039
| Rampa 3 |  |  |  |  | 2.44 | 1.64 |  | 4.0016 |  |  |  |  | 4.0016
| Rampa 4 |  |  |  |  | 0.5 | 2 |  | 1 |  |  |  |  | 1
| Patamar 1 |  |  |  |  | 1.8 | 1.64 |  | 2.952 |  |  |  |  | 2.952
| Patamar 2 |  |  |  |  | 1.87 | 1.64 |  | 3.0668 |  |  |  |  | 3.0668
| Patamar 3 |  |  |  |  | 1.87 | 1.2 |  | 2.244 |  |  |  |  | 2.244
| Patamar 4 |  |  |  |  | 2 | 1.64 |  | 3.28 |  |  |  |  | 3.28
| Calçada |  |  |  |  | 33.17 | 1.57 |  | 52.0769 |  |  |  |  | 52.0769
| QUANTIDADE | [12 empty] | 52.0769 | m²
06.02.02 | Fornecimento e assentamento de ladrilho hidráulico pastilhado, vermelho, dim. 20x20 cm, esp. 1.5cm, assentado com pasta de cimento colante, exclusive regularização e lastro
| Calçada |  |  |  | 161 | 0.2 | 0.2 |  | 0.04 |  |  |  |  | 6.44
| Rampas, Patamares e Abrigo |  |  |  | 15 | 0.2 | 0.2 |  | 0.04 |  |  |  |  | 0.6
| QUANTIDADE | [12 empty] | 7.04 | m²
06.02.03 | Fornecimento e assentamento de ladrilho hidráulico ranhurado, vermelho, dim. 20x20 cm, esp. 1.5cm, assentado com pasta de cimento colante, exclusive regularização e lastro
| Rampas e Patamares |  |  |  | 92 | 0.2 | 0.2 |  | 0.04 |  |  |  |  | 3.68
| QUANTIDADE | [12 empty] | 3.68 | m²
06.02.04 | Blocos pré-moldados de concreto tipo pavi-s ou equivalente, espessura de 6 cm e resistência a compressão mínima de 35MPa, assentados sobre colchão de pó de pedra na espessura de 10 cm
| No local de "Rampa a demolir" (Planta de Demolição) |  |  |  |  | 3.51 | 1.8 |  | 6.318 |  |  |  |  | 6.318
| QUANTIDADE | [12 empty] | 6.318 | m²
06.02.05 | Fornecimento e espalhamento de brita 1 ou 2
| Jardim Externo |  |  |  |  | 14.44 | 3.12 | 0.05 | 45.0528 | 2.2526 |  |  |  | 2.2526
| QUANTIDADE | [12 empty] | 2.2526 | m³
06.02.06 | Fornecimento e plantio de grama em placas tipo esmeralda, inclusive fornecimento de terra vegetal
| Área Permeável | [7 empty] | 163.31 |  |  |  |  | 163.31
| QUANTIDADE | [12 empty] | 163.31 | m²
07 | ESQUADRIAS
07.01 | Janela de correr para vidro em alumínio anodizado cor natural, linha 25, completa, incl. puxador com tranca, alizar, caixilho e contramarco, exclusive vidro
| Administração - J1 |  |  |  |  | 1.1 | 2 |  | 2.2 |  |  |  |  | 2.2
| Atendimento Individual 1 - J1 |  |  |  |  | 1.1 | 2 |  | 2.2 |  |  |  |  | 2.2
| Atendimento Individual 2 - J1 |  |  |  |  | 1.1 | 2 |  | 2.2 |  |  |  |  | 2.2
| Sala Multiuso - J1 |  |  |  | 2 | 1.1 | 2 |  | 2.2 |  |  |  |  | 4.4
| Atendimento Familiar 1 - J1 |  |  |  |  | 1.1 | 2 |  | 2.2 |  |  |  |  | 2.2
| Atendimento Familiar 2 - J1 |  |  |  |  | 1.1 | 2 |  | 2.2 |  |  |  |  | 2.2
| Cozinha - J1 |  |  |  |  | 1.1 | 2 |  | 2.2 |  |  |  |  | 2.2
| Área de Serviço - J1 |  |  |  |  | 1.1 | 2 |  | 2.2 |  |  |  |  | 2.2
| Sala de Apoio - J1 |  |  |  |  | 1.1 | 2 |  | 2.2 |  |  |  |  | 2.2
| QUANTIDADE | [12 empty] | 22 | m²
07.02 | Báscula para vidro em alumínio anodizado cor natural, linha 25, completa, com tranca, caixilho, alizar e contramarco, exclusive vidro
| Despensa - J2 |  |  |  |  | 0.6 | 2 |  | 1.2 |  |  |  |  | 1.2
| PNE Feminino - J3 |  |  |  |  | 0.6 | 1.2 |  | 0.72 |  |  |  |  | 0.72
| PNE Masculino - J3 |  |  |  |  | 0.6 | 1.2 |  | 0.72 |  |  |  |  | 0.72
| Almoxarifado - J4 |  |  |  |  | 0.6 | 2 |  | 1.2 |  |  |  |  | 1.2
| WC Feminino - J4 |  |  |  |  | 0.6 | 2 |  | 1.2 |  |  |  |  | 1.2
| WC Masculino - J4 |  |  |  |  | 0.6 | 2 |  | 1.2 |  |  |  |  | 1.2
| QUANTIDADE | [12 empty] | 6.24 | m²
07.03 | Instalação de vidro temperado, e = 6 mm, encaixado em perfil U
| Administração - J1 |  |  |  |  | 1.1 | 2 |  | 2.2 |  |  |  |  | 2.2
| Atendimento Individual 1 - J1 |  |  |  |  | 1.1 | 2 |  | 2.2 |  |  |  |  | 2.2
| Atendimento Individual 2 - J1 |  |  |  |  | 1.1 | 2 |  | 2.2 |  |  |  |  | 2.2
| Sala Multiuso - J1 |  |  |  | 2 | 1.1 | 2 |  | 2.2 |  |  |  |  | 4.4
| Atendimento Familiar 1 - J1 |  |  |  |  | 1.1 | 2 |  | 2.2 |  |  |  |  | 2.2
| Atendimento Familiar 2 - J1 |  |  |  |  | 1.1 | 2 |  | 2.2 |  |  |  |  | 2.2
| Cozinha - J1 |  |  |  |  | 1.1 | 2 |  | 2.2 |  |  |  |  | 2.2
| Área de Serviço - J1 |  |  |  |  | 1.1 | 2 |  | 2.2 |  |  |  |  | 2.2
| Sala de Apoio - J1 |  |  |  |  | 1.1 | 2 |  | 2.2 |  |  |  |  | 2.2
| Despensa - J2 |  |  |  |  | 0.6 | 2 |  | 1.2 |  |  |  |  | 1.2
| PNE Feminino - J3 |  |  |  |  | 0.6 | 1.2 |  | 0.72 |  |  |  |  | 0.72
| PNE Masculino - J3 |  |  |  |  | 0.6 | 1.2 |  | 0.72 |  |  |  |  | 0.72
| Almoxarifado - J4 |  |  |  |  | 0.6 | 2 |  | 1.2 |  |  |  |  | 1.2
| WC Feminino - J4 |  |  |  |  | 0.6 | 2 |  | 1.2 |  |  |  |  | 1.2
| WC Masculino - J4 |  |  |  |  | 0.6 | 2 |  | 1.2 |  |  |  |  | 1.2
| QUANTIDADE | [12 empty] | 28.24 | m²
07.04 | Porta de abrir tipo veneziana em alumínio anodizado, linha 25, completa, incl. puxador com tranca, caixilho, alizar e contramarco
| Cozinha - P1 |  |  |  | 2 | 2.1 | 0.9 |  | 1.89 |  |  |  |  | 3.78
| Área de Serviço - P1 |  |  |  | 1 | 2.1 | 0.9 |  | 1.89 |  |  |  |  | 1.89
WC Masculino - P3, P4, P5
| P3 |  |  |  | 1 | 1.8 | 0.7 |  | 1.26 |  |  |  |  | 1.26
| P4 |  |  |  | 1 | 2.1 | 0.8 |  | 1.68 |  |  |  |  | 1.68
| P5 |  |  |  | 1 | 1.98 | 0.8 |  | 1.584 |  |  |  |  | 1.584
WC Feminino - P3, P4, P5
| P3 |  |  |  | 2 | 1.8 | 0.7 |  | 1.26 |  |  |  |  | 2.52
| P4 |  |  |  | 1 | 2.1 | 0.8 |  | 1.68 |  |  |  |  | 1.68
| P5 |  |  |  | 1 | 1.98 | 0.8 |  | 1.584 |  |  |  |  | 1.584
| PNE Masculino - P1 |  |  |  | 1 | 2.1 | 0.9 |  | 1.89 |  |  |  |  | 1.89
| PNE Feminino - P1 |  |  |  | 1 | 2.1 | 0.9 |  | 1.89 |  |  |  |  | 1.89
| Acesso à caixa d'água |  |  |  | 1 | 0.85 | 0.65 |  | 0.5525 |  |  |  |  | 0.5525
| QUANTIDADE | [12 empty] | 20.3105 | m²
07.05 | Porta em madeira de lei tipo angelim pedra ou equiv.c/enchimento em madeira 1a.qualidade esp. 30mm p/ pintura, inclusive alizares, dobradiças e fechadura externa em latão cromado LaFonte ou equiv., exclusive marco, nas dim.: 0.80 x 2.10 m
| Administração - P2 |  |  |  | 1 | [8 empty] | 1
| Atendimento Individual 1 - P2 |  |  |  | 1 | [8 empty] | 1
| Atendimento Individual 2 - P2 |  |  |  | 1 | [8 empty] | 1
| Atendimento Familiar 1 - P2 |  |  |  | 1 | [8 empty] | 1
| Atendimento Familiar 2 - P2 |  |  |  | 1 | [8 empty] | 1
| Sala de Apoio - P2 |  |  |  | 1 | [8 empty] | 1
| Almoxarifado - P2 |  |  |  | 1 | [8 empty] | 1
| QUANTIDADE | [12 empty] | 7 | und
07.06 | Marco de madeira de lei de 1ª (Peroba, Ipê, Angelim Pedra ou equivalente) com 15x3 cm de batente, nas dimensões de 0.80 x 2.10 m
| Administração - P2 |  |  |  | 1 | [8 empty] | 1
| Atendimento Individual 1 - P2 |  |  |  | 1 | [8 empty] | 1
| Atendimento Individual 2 - P2 |  |  |  | 1 | [8 empty] | 1
| Atendimento Familiar 1 - P2 |  |  |  | 1 | [8 empty] | 1
| Atendimento Familiar 2 - P2 |  |  |  | 1 | [8 empty] | 1
| Sala de Apoio - P2 |  |  |  | 1 | [8 empty] | 1
| Almoxarifado - P2 |  |  |  | 1 | [8 empty] | 1
| QUANTIDADE | [12 empty] | 7 | und
07.07 | Fornecimento e instalação de porta de vidro temperado 10.0mm de abrir 01 folha, tipo Blindex, incl. Jogo de ferragens com dobradiça superior e inferior, trinco, fechadura, contra fechadura, puxador, com capuchinho e vidro
| Sala Multiuso - PJ1 |  |  |  | 1 | 2.1 | 1.2 |  | 2.52 |  |  |  |  | 2.52
| QUANTIDADE | [12 empty] | 2.52 | m²
07.08 | Fornecimento e instalação de porta de vidro temperado 10.0mm de correr, 4 folhas, tipo Blindex, incl. Jogo de ferragens com dobradiça superior e inferior, trinco, fechadura, contra fechadura, com capuchinho e vidro
| Recepção - PJ2 |  |  |  | 2 | 2.3 | 2 |  | 4.6 |  |  |  |  | 9.2
| QUANTIDADE | [12 empty] | 9.2 | m²
07.09 | Peitoril de granito cinza polido, 15 cm, esp. 3cm
| Administração - J1 |  |  |  |  | 2 | [7 empty] | 2
| Atendimento Individual 1 - J1 |  |  |  |  | 2 | [7 empty] | 2
| Atendimento Individual 2 - J1 |  |  |  |  | 2 | [7 empty] | 2
| Sala Multiuso - J1 |  |  |  |  | 2 | [7 empty] | 2
| Atendimento Familiar 1 - J1 |  |  |  |  | 2 | [7 empty] | 2
| Atendimento Familiar 2 - J1 |  |  |  |  | 2 | [7 empty] | 2
| Cozinha - J1 |  |  |  |  | 2 | [7 empty] | 2
| Área de Serviço - J1 |  |  |  |  | 2 | [7 empty] | 2
| Sala de Apoio - J1 |  |  |  |  | 2 | [7 empty] | 2
| Despensa - J2 |  |  |  |  | 2 | [7 empty] | 2
| PNE Feminino - J3 |  |  |  |  | 1.2 | [7 empty] | 1.2
| PNE Masculino - J3 |  |  |  |  | 1.2 | [7 empty] | 1.2
| Almoxarifado - J4 |  |  |  |  | 2 | [7 empty] | 2
| WC Feminino - J4 |  |  |  |  | 2 | [7 empty] | 2
| WC Masculino - J4 |  |  |  |  | 2 | [7 empty] | 2
| QUANTIDADE | [12 empty] | 28.4 | m
07.10 | Espelhos dos banheiros
07.10.01 | Espelho para banheiros espessura 4 mm, incluindo chapa compensada 10 mm, moldura de alumínio em perfil L 3/4",fixado com parafusos cromados
| WC Feminino |  |  |  |  | 0.5 | 0.84 |  | 0.42 |  |  |  |  | 0.42
| WC Masculino |  |  |  |  | 0.5 | 0.84 |  | 0.42 |  |  |  |  | 0.42
| QUANTIDADE | [12 empty] | 0.84 | m²
07.10.02 | Gradil Metálico
Gradil H = 1.90m padrão SEDU em tudo de FG 2" e barra chata de 11/2"x1/4", para fixação sobre mureta conforme projeto, exclusive a mureta.
| Fachada |  |  |  |  | 32.91 | [7 empty] | 32.91
| QUANTIDADE | [12 empty] | 32.91 | m
07.10.03 | Portão de ferro de correr em barra chata, inclusive chumbamento
| Fachada |  |  |  |  | 2.35 | 1.8 |  | 4.23 |  |  |  |  | 4.23
| QUANTIDADE | [12 empty] | 4.23 | m²
08 | COBERTURA
08.01 | Forn e assent de telhas de liga de alumínio e zinco (galvalume), ondulada, esp. mínima 0.43mm, alt. mínima de onda 17mm, sobrep. lateral de uma onda e longit. 200mm c/ mínimo de 3 apoios, assent. c/ utiliz. de fitas anti-corrosiva
| Cobertura da torre da caixa d'água |  |  |  |  | 3.55 | 4.51 |  | 16.0105 |  |  |  |  | 16.0105
| QUANTIDADE | [12 empty] | 16.0105 | m²
08.02 | Trama de aço composta por terças para telhados de até 2 águas para telha ondulada de fibrocimento, metálica, plástica ou termoacústica, incluso transporte vertical. Af_07/2019
| Cobertura da torre da caixa d'água |  |  |  |  | 3.55 | 4.51 |  | 16.0105 |  |  |  |  | 16.0105
| QUANTIDADE | [12 empty] | 16.0105 | m²
08.03 | Calha em chapa de aço galvanizado número 24, desenvolvimento de 50 cm, incluso transporte vertical. AF_07/2019
| Cobertura da torre da caixa d'água |  |  |  |  | 4.51 | [7 empty] | 4.51
| QUANTIDADE | [12 empty] | 4.51 | m
08.04 | Rufo de chapa metálica nº 26 com largura de 30 cm
| Drenagem da torre da caixa d'água |  |  |  |  | 11.51 | [7 empty] | 11.51
| QUANTIDADE | [12 empty] | 11.51 | m
08.05 | Chapim sobre muros lineares, em granito ou mármore, l = 25 cm, assentado com argamassa 1:6 com aditivo.
| Platibanda - Perímetro da torre da caixa d'água |  |  |  |  | 11.96 | [7 empty] | 11.96
| Platibanda - Perímetro da cobertura da edificação |  |  |  |  | 77.12 | [7 empty] | 77.12
| QUANTIDADE | [12 empty] | 89.08 | m
08.06 | Impermeabilização de laje descoberta
08.06.01 | Índice de imperm.c/ manta asfáltica atendendo NBR 9952, asfalto polimérico, esp.4mm reforç.c/ filme int. em polietileno, regul.base c/ arg.1:4 esp.mín.15mm, proteção mec. arg. 1:4 esp.20mm e juntas dilat.
| Cobertura | [7 empty] | 241.11 |  |  |  |  | 241.11
| QUANTIDADE | [12 empty] | 241.11 | m²
09 | INSTALAÇÕES HIDROSSANITÁRIAS
09.01 | Louças e Metais
09.01.01 | Bacia sifonada de louça branca com caixa acoplada, inclusive acessórios
| WC Feminino |  |  |  | 2 | [8 empty] | 2
| WC Masculino |  |  |  | 1 | [8 empty] | 1
| PNE Feminino |  |  |  | 1 | [8 empty] | 1
| PNE Masculino |  |  |  | 1 | [8 empty] | 1
| QUANTIDADE | [12 empty] | 5 | und
09.01.02 | Cuba louça branca oval, de embutir, Mod. L37, marca de ref. Deca incl. válvula e sifão, exclusive torneira.
| WC Feminino |  |  |  | 1 | [8 empty] | 1
| WC Masculino |  |  |  | 1 | [8 empty] | 1
| QUANTIDADE | [12 empty] | 2 | und
09.01.03 | Torneira pressão cromada diâm. 1/2" para lavatório, marcas de referência Fabrimar, Deca ou Docol
| WC Feminino |  |  |  | 1 | [8 empty] | 1
| WC Masculino |  |  |  | 1 | [8 empty] | 1
| PNE Feminino |  |  |  | 1 | [8 empty] | 1
| PNE Masculino |  |  |  | 1 | [8 empty] | 1
| QUANTIDADE | [12 empty] | 4 | und
09.01.04 | Chuveiro elétrico tipo ducha Lorenzet ou Corona
| WC Feminino |  |  |  | 1 | [8 empty] | 1
| WC Masculino |  |  |  | 1 | [8 empty] | 1
| QUANTIDADE | [12 empty] | 2 | und
09.01.05 | Kit de acessórios para banheiro em metal cromado, 5 peças, incluso fixação. AF_01/2020
| WC Feminino |  |  |  | 1 | [8 empty] | 1
| WC Masculino |  |  |  | 1 | [8 empty] | 1
| PNE Feminino |  |  |  | 1 | [8 empty] | 1
| PNE Masculino |  |  |  | 1 | [8 empty] | 1
| QUANTIDADE | [12 empty] | 4 | und
09.01.06 | Saboneteira plástica tipo dispenser para sabonete líquido com reservatório 800 a 1500 ml, incluso fixação. AF_01/2020
| WC Feminino |  |  |  | 1 | [8 empty] | 1
| WC Masculino |  |  |  | 1 | [8 empty] | 1
| PNE Feminino |  |  |  | 1 | [8 empty] | 1
| PNE Masculino |  |  |  | 1 | [8 empty] | 1
| QUANTIDADE | [12 empty] | 4 | und
09.01.07 | Toalheiro plástico tipo dispenser para papel toalha interfolhado, incluso fixação
| WC Feminino |  |  |  | 1 | [8 empty] | 1
| WC Masculino |  |  |  | 1 | [8 empty] | 1
| PNE Feminino |  |  |  | 1 | [8 empty] | 1
| PNE Masculino |  |  |  | 1 | [8 empty] | 1
| QUANTIDADE | [12 empty] | 4 | und
09.01.08 | Cuba de aço inox n° 1(dim.460x300x150)mm, marcas de referência Franke, Strake, tramontina, inclusive válvula de metal 31/2" e sifão cromado 1 x 1/2", excl. torneira
| Cozinha |  |  |  | 1 | [8 empty] | 1
| QUANTIDADE | [12 empty] | 1 | und
09.01.09 | Torneira pressão cromada diam. 1/2" para pia, marcas de referência Fabrimar, Deca ou Docol
| Cozinha |  |  |  | 1 | [8 empty] | 1
| QUANTIDADE | [12 empty] | 1 | und
09.01.10 | Torneira para jardim de 3/4" marcas de referência Fabrimar, Deca ou Docol
| Jardim Externo |  |  |  | 2 | [8 empty] | 2
| QUANTIDADE | [12 empty] | 2 | und
09.01.11 | Tanque em mármore sintético com 2 bojos, inclusive válvula e sifão em PVC
| Área de Serviço |  |  |  | 1 | [8 empty] | 1
| QUANTIDADE | [12 empty] | 1 | und
09.01.12 | Torneira para tanque, marcas de referência Fabrimar, Deca ou Docol.
| Área de Serviço |  |  |  | 2 | [8 empty] | 2
| QUANTIDADE | [12 empty] | 2 | und
09.01.13 | Mictório de louça branca, marcas de referência Deca, Celite ou Ideal Standard, inclusive engates cromados
| WC Masculino |  |  |  | 1 | [8 empty] | 1
| QUANTIDADE | [12 empty] | 1 | und
09.01.14 | Lavatório de Canto ref. L101 DECA ou equivalente, inclusive válvula, sifão e engates cromados, exclusive torneira
| PNE Feminino |  |  |  | 1 | [8 empty] | 1
| PNE Masculino |  |  |  | 1 | [8 empty] | 1
| QUANTIDADE | [12 empty] | 2 | und
09.01.15 | Barra de apoio reta, em aço inox polido, comprimento 80 cm, fixada na parede - fornecimento e instalação. AF_01/2020
| PNE Feminino |  |  |  | 3 | [8 empty] | 3
| PNE Masculino |  |  |  | 3 | [8 empty] | 3
| QUANTIDADE | [12 empty] | 6 | und
09.02 | Água fria
09.02.01 | Abertura e fechamento de rasgos em alvenaria, para passagem de tubulações, diâm. 1/2" a 1"
| Cozinha |  |  |  |  | 6.05 | [7 empty] | 6.05
| Área de serviço |  |  |  |  | 3.55 | [7 empty] | 3.55
| PNE Masculino + PNE Feminino |  |  |  |  | 8.38 | [7 empty] | 8.38
| WC Masculino + WC Feminino |  |  |  |  | 8.56 | [7 empty] | 8.56
| Recepção |  |  |  |  | 2.43 | [7 empty] | 2.43
| Cobertura |  |  |  |  | 1.14 | [7 empty] | 1.14
| QUANTIDADE | [12 empty] | 30.11 | m
09.02.02 | Tubo de PVC rígido soldável marrom, diâm. 25mm (3/4"), inclusive conexões
| Planta baixa hidrossanitário - água fria |  |  |  |  | 45.83 | [7 empty] | 45.83
| QUANTIDADE | [12 empty] | 45.83 | m
09.02.03 | Tubo de PVC rigido soldável marrom, diâm. 32mm (1"), inclusive conexões
| Projeção da caixa d' água (barrilete) |  |  |  |  | 29.4 | [7 empty] | 29.4
| QUANTIDADE | [12 empty] | 29.4 | m
09.02.04 | Caixa d'água em polietileno, 2000 litros, tudo incluso
| Caixa d'água |  |  |  |  | 1 | [7 empty] | 1
| QUANTIDADE | [12 empty] | 1 | und
09.02.05 | Ponto de água fria (lavatório, tanque, pia de cozinha, etc...)
| Cozinha |  |  |  | 2 | [8 empty] | 2
| Área de serviço |  |  |  | 3 | [8 empty] | 3
| PNE Feminino |  |  |  | 1 | [8 empty] | 1
| PNE Masculino |  |  |  | 1 | [8 empty] | 1
| WC Feminino |  |  |  | 2 | [8 empty] | 2
| WC Masculino |  |  |  | 2 | [8 empty] | 2
| Recepção |  |  |  | 1 | [8 empty] | 1
| QUANTIDADE | [12 empty] | 12 | pt
09.02.06 | Padrão de entrada d'água com caixa termoplástica para hidrômetro de 3/4" - padrão 1B da CESAN. Instalado embutido na alvenaria. Inclusive tubulação, conexões, registro, tubo camisa e caixa com tampa transparente. Conferir detalhe.
| Planta Baixa Hidrossanitário - Água Fria |  |  |  | 1 | [8 empty] | 1
| QUANTIDADE | [12 empty] | 1 | und
09.02.07 | Registro de gaveta com canopla cromada diam. 25mm (1"), marcas de referência Fabrimar, Deca ou Docol
| Cozinha |  |  |  | 1 | [8 empty] | 1
| Área de serviço |  |  |  | 1 | [8 empty] | 1
| PNE Masculino + PNE Feminino |  |  |  | 1 | [8 empty] | 1
| WC Feminino + WC Masculino |  |  |  | 1 | [8 empty] | 1
| Recepção |  |  |  | 1 | [8 empty] | 1
| QUANTIDADE | [12 empty] | 5 | und
09.02.08 | Ponto com registro de pressão (chuveiro, caixa de descarga, etc...)
| WC Feminino |  |  |  | 1 | [8 empty] | 1
| WC Masculino |  |  |  | 1 | [8 empty] | 1
| QUANTIDADE | [12 empty] | 2 | pt
09.03 | Drenagem de águas pluviais
09.03.01 | Caixa de areia em alv. de bloco de concreto 9x19x39, dim. 60x60cm e Hmáx=1m, c/ tampa em ferro fundido, lastro de concreto esp. 10cm, revest. int. c/ chapisco e reboco impermeabilizado, incl. escavação e reaterro
| Planta Baixa Água Pluvial |  |  |  | 9 | [8 empty] | 9
| QUANTIDADE | [12 empty] | 9 | und
09.03.02 | Tubo PVC rígido para esgoto no diâmetro de 200mm incluindo escavação e aterro com areia
| Planta Baixa Água Pluvial |  |  |  |  | 75.06 | [7 empty] | 75.06
| QUANTIDADE | [12 empty] | 75.06 | m
09.03.03 | Tubo de PVC rígido soldável branco, para esgoto, diâmetro 150mm (6"), inclusive conexões
| Planta Baixa Água Pluvial |  |  |  | 11 | 3.6 | [7 empty] | 39.6
| QUANTIDADE | [12 empty] | 39.6 | m
09.04 | Instalações sanitárias
09.04.01 | Tubo de PVC rígido soldável branco, para esgoto, diâmetro 50mm (2"), inclusive conexões
| Planta baixa hidrossanitário - Esgoto |  |  |  |  | 12.5 | [7 empty] | 12.5
| QUANTIDADE | [12 empty] | 12.5 | m
Tubo de PVC rígido soldável branco, para esgoto, diâmetro 75mm (3"), inclusive conexões
09.04.02 | Planta baixa hidrossanitário - Esgoto |  |  |  |  | 23.6 | [7 empty] | 23.6
| QUANTIDADE | [12 empty] | 23.6 | m
09.04.03 | Tubo de PVC rígido soldável branco, para esgoto, diâmetro 100mm (4"), inclusive conexões
| Planta baixa hidrossanitário - Esgoto |  |  |  |  | 38.5 | [7 empty] | 38.5
| QUANTIDADE | [12 empty] | 38.5 | m
09.04.04 | Caixa sifonada em PVC, diâm. 150mm, com grelha e porta grelha quadrados, em aço inox
| WC Feminino |  |  |  | 2 | [8 empty] | 2
| WC Masculino |  |  |  | 2 | [8 empty] | 2
| PNE Feminino |  |  |  | 1 | [8 empty] | 1
| PNE Masculino |  |  |  | 1 | [8 empty] | 1
| Cozinha |  |  |  | 1 | [8 empty] | 1
| Área de Serviço |  |  |  | 1 | [8 empty] | 1
| QUANTIDADE | [12 empty] | 1 | und
09.04.05 | Caixa de inspeção em alv. bloco concreto 9x19x39cm, dim. 60x60cm e Hmáx=1m, c/ tampa de ferro fundido 40x40cm, lastro de concreto esp.10cm, revest. interno c/ chapisco e reboco impermeabiliz, incl. escavação, reaterro e enchimento
| Planta Baixa Hidrossanitário - Esgoto (CI-01 + CI-02) |  |  |  | 2 | [8 empty] | 2
| QUANTIDADE | [12 empty] | 2 | und
09.04.06 | Caixa de gordura em alv. bloco 9x19x39cm, dim. 60x60cm e Hmáx=1.0m, c/ tampa de ferro fundido, lastro concr. esp. 10cm, revest. intern. c/ chapisco e reboco impermeab., escavação, reaterro e parede int. em concreto
| Planta Baixa Hidrossanitário - Esgoto (CG-01) |  |  |  | 1 | [8 empty] | 1
| QUANTIDADE | [12 empty] | 1 | und
09.04.07 | Caixa retentora de mat. sólida em alv. bloco conc.9x19x39cm, dim.60x60cm e Hmáx=1m, c/ tampa de ferro fund., lastro conc. esp.10cm, revest. int. c/ chap. e reb. impermeab., esc. reaterro e parede int. em concreto
| Planta Baixa Hidrossanitário - Esgoto (CRMS) |  |  |  | 1 | [8 empty] | 1
| QUANTIDADE | [12 empty] | 1 | und
09.04.08 | Ponto de válvula de descarga, inclusive válvula e acabamento anti-vandalismo cromado referência Docol, Fabrimar e Deca
| PNE Feminino |  |  |  | 1 | [8 empty] | 1
| PNE Masculino |  |  |  | 1 | [8 empty] | 1
| WC Feminino |  |  |  | 2 | [8 empty] | 2
| WC Masculino |  |  |  | 2 | [8 empty] | 2
| QUANTIDADE | [12 empty] | 6 | und
09.04.09 | Ponto p/ válvula (mictório) inclusive válvula com acabamento marca de referência Pressmatic Docol, Mod. 17015106 e tubo de ligação p/mictório antivandalismo Pressmatic Mod. 00132606 marca de ref. Docol ou equivalente
| WC Masculino |  |  |  | 1 | [8 empty] | 1
| QUANTIDADE | [12 empty] | 1 | und
09.04.10 | Ponto para esgoto primário (vaso sanitário)
| PNE Feminino |  |  |  | 1 | [8 empty] | 1
| PNE Masculino |  |  |  | 1 | [8 empty] | 1
| WC Feminino |  |  |  | 2 | [8 empty] | 2
| WC Masculino |  |  |  | 1 | [8 empty] | 1
| QUANTIDADE | [12 empty] | 5 | und
09.04.11 | Ponto para esgoto secundário (pia, lavatório, mictório, tanque, bidê, etc...)
| Cozinha |  |  |  | 1 | [8 empty] | 1
| Área de Serviço |  |  |  | 1 | [8 empty] | 1
| PNE Feminino |  |  |  | 1 | [8 empty] | 1
| PNE Masculino |  |  |  | 1 | [8 empty] | 1
| WC Feminino |  |  |  | 1 | [8 empty] | 1
| WC Masculino |  |  |  | 2 | [8 empty] | 2
| QUANTIDADE | [12 empty] | 7 | und
10 | INSTALAÇÕES ELÉTRICAS
10.01 | Aparelhos Elétricos
10.01.01 | Luminária LED sobrepor, quadrada, 24 W (30x30cm)
| Abrigo |  |  |  | 2 | [8 empty] | 2
| Administração |  |  |  | 2 | [8 empty] | 2
| Recepção |  |  |  | 4 | [8 empty] | 4
| Atendimento Individual 1 |  |  |  | 1 | [8 empty] | 1
| Atendimento individual 2 |  |  |  | 1 | [8 empty] | 1
| Sala Multiuso |  |  |  | 10 | [8 empty] | 10
| Atendimento Familiar 1 |  |  |  | 2 | [8 empty] | 2
| Despensa |  |  |  | 2 | [8 empty] | 2
| Cozinha |  |  |  | 2 | [8 empty] | 2
| Área de Serviço |  |  |  | 1 | [8 empty] | 1
| Circulação |  |  |  | 5 | [8 empty] | 5
| Atendimento Familiar 2 |  |  |  | 2 | [8 empty] | 2
| Sala Apoio |  |  |  | 2 | [8 empty] | 2
| PNE Masculino |  |  |  | 1 | [8 empty] | 1
| PNE Feminino |  |  |  | 1 | [8 empty] | 1
| Almoxarifado |  |  |  | 1 | [8 empty] | 1
| WC Feminino |  |  |  | 2 | [8 empty] | 2
| WC Masculino |  |  |  | 2 | [8 empty] | 2
| QUANTIDADE | [12 empty] | 43 | und
10.01.02 | Interruptor de uma tecla simples 10A/250V, com placa 4x2"
| Administração |  |  |  | 1 | [8 empty] | 1
| Atendimento Individual 1 |  |  |  | 1 | [8 empty] | 1
| Atendimento Individual 2 |  |  |  | 1 | [8 empty] | 1
| Atendimento Familiar 1 |  |  |  | 1 | [8 empty] | 1
| Despensa |  |  |  | 1 | [8 empty] | 1
| Cozinha |  |  |  | 1 | [8 empty] | 1
| Área de Serviço |  |  |  | 1 | [8 empty] | 1
| Atendimento Familiar 2 |  |  |  | 1 | [8 empty] | 1
| Sala Apoio |  |  |  | 1 | [8 empty] | 1
| PNE Masculino |  |  |  | 1 | [8 empty] | 1
| PNE Feminino |  |  |  | 1 | [8 empty] | 1
| Almoxarifado |  |  |  | 1 | [8 empty] | 1
| WC Feminino |  |  |  | 1 | [8 empty] | 1
| WC Masculino |  |  |  | 1 | [8 empty] | 1
| Circulação |  |  |  | 1 | [8 empty] | 1
| QUANTIDADE | [12 empty] | 15 | und
10.01.03 | Interruptor de duas teclas simples 10A/250V, com placa 4x2"
| Recepção |  |  |  | 1 | [8 empty] | 1
| QUANTIDADE | [12 empty] | 1 | und
10.01.04 | Interruptor de três teclas simples 10A/250V, c/ placa 4x2"
| Sala Multiuso |  |  |  | 1 | [8 empty] | 1
| QUANTIDADE | [12 empty] | 1 | und
10.01.05 | Tomada média de embutir (1 módulo), 2P+T 20 A, incluindo suporte e placa - fornecimento e instalação. AF_12/2015
| Cozinha |  |  |  | 3 | [8 empty] | 3
| Área de Serviço |  |  |  | 1 | [8 empty] | 1
| QUANTIDADE | [12 empty] | 4 | und
10.01.06 | Tomada alta de embutir (1 módulo), 2P+T 10 A, incluindo suporte e placa - Fornecimento e instalação. AF_12/2015
| Recepção |  |  |  | 1 | [8 empty] | 1
| Administração |  |  |  | 1 | [8 empty] | 1
| Atendimento Individual 1 |  |  |  | 1 | [8 empty] | 1
| Atendimento Individual 2 |  |  |  | 1 | [8 empty] | 1
| Sala Multiuso |  |  |  | 1 | [8 empty] | 1
| Atendimento Familiar 1 |  |  |  | 1 | [8 empty] | 1
| Cozinha |  |  |  | 1 | [8 empty] | 1
| Atendimento Familiar 2 |  |  |  | 1 | [8 empty] | 1
| Sala Apoio |  |  |  | 1 | [8 empty] | 1
| Circulação |  |  |  | 1 | [8 empty] | 1
| WC Feminino |  |  |  | 1 | [8 empty] | 1
| WC Masculino |  |  |  | 1 | [8 empty] | 1
| QUANTIDADE | [12 empty] | 12 | und
10.01.07 | Tomada média de embutir (2 módulos), 2P+T 10 A, incluindo suporte e placa - fornecimento e instalação. Af_12/2015
| Abrigo |  |  |  | 1 | [8 empty] | 1
| WC Masculino |  |  |  | 1 | [8 empty] | 1
| WC Feminino |  |  |  | 1 | [8 empty] | 1
| Área de Serviço |  |  |  | 1 | [8 empty] | 1
| Cozinha |  |  |  | 2 | [8 empty] | 2
| Despensa |  |  |  | 1 | [8 empty] | 1
| QUANTIDADE | [12 empty] | 7 | und
10.01.08 | Tomada baixa de embutir (2 módulos), 2P+T 10 A, incluindo suporte e placa - fornecimento e instalação. AF_12/2015
| Recepção |  |  |  | 3 | [8 empty] | 3
| Administração |  |  |  | 4 | [8 empty] | 4
| Atendimento Individual 1 |  |  |  | 3 | [8 empty] | 3
| Atendimento Individual 2 |  |  |  | 2 | [8 empty] | 2
| Sala Multiuso |  |  |  | 13 | [8 empty] | 13
| Atendimento Familiar 1 |  |  |  | 2 | [8 empty] | 2
| Atendimento Familiar 2 |  |  |  | 2 | [8 empty] | 2
| Sala Apoio |  |  |  | 2 | [8 empty] | 2
| Almoxarifado |  |  |  | 1 | [8 empty] | 1
| Circulação |  |  |  | 2 | [8 empty] | 2
| QUANTIDADE | [12 empty] | 34 | und
10.02 | Caixas, eletrodutos e condutores
10.02.01 | Abertura e fechamento de rasgos em alvenaria, para passagem de eletrodutos diâm. 1/2" a 1"
| Circuito 01 |  |  |  |  | 18 | [7 empty] | 18
| Circuito 02 |  |  |  |  | 12.6 | [7 empty] | 12.6
| Circuito 03 |  |  |  |  | 22.25 | [7 empty] | 22.25
| Circuito 04 |  |  |  |  | 55.95 | [7 empty] | 55.95
| Circuito 05 |  |  |  |  | 0.8 | [7 empty] | 0.8
| Circuito 06 |  |  |  |  | 0.8 | [7 empty] | 0.8
| Circuito 07 |  |  |  |  | 41.8 | [7 empty] | 41.8
| Circuito 08 |  |  |  |  | 37.1 | [7 empty] | 37.1
| Circuito 09 |  |  |  |  | 11.45 | [7 empty] | 11.45
| Circuito 10 |  |  |  |  | 4.1 | [7 empty] | 4.1
| QUANTIDADE | [12 empty] | 204.85 | m
10.02.02 | Caixa octogonal 4" x 4", metálica, instalada em laje - fornecimento e instalação. AF_12/2015
| Abrigo |  |  |  | 2 | [8 empty] | 2
| Administração |  |  |  | 2 | [8 empty] | 2
| Recepção |  |  |  | 4 | [8 empty] | 4
| Atendimento Individual 1 |  |  |  | 1 | [8 empty] | 1
| Atendimento individual 2 |  |  |  | 1 | [8 empty] | 1
| Sala Multiuso |  |  |  | 10 | [8 empty] | 10
| Atendimento Familiar 1 |  |  |  | 2 | [8 empty] | 2
| Despensa |  |  |  | 2 | [8 empty] | 2
| Cozinha |  |  |  | 2 | [8 empty] | 2
| Área de Serviço |  |  |  | 1 | [8 empty] | 1
| Circulação |  |  |  | 5 | [8 empty] | 5
| Atendimento Familiar 2 |  |  |  | 2 | [8 empty] | 2
| Sala Apoio |  |  |  | 2 | [8 empty] | 2
| PNE Masculino |  |  |  | 1 | [8 empty] | 1
| PNE Feminino |  |  |  | 1 | [8 empty] | 1
| Almoxarifado |  |  |  | 1 | [8 empty] | 1
| WC Feminino |  |  |  | 2 | [8 empty] | 2
| WC Masculino |  |  |  | 2 | [8 empty] | 2
| QUANTIDADE | [12 empty] | 43 | und
10.02.03 | Caixa retangular 4" x 2" alta (2,00 m do piso), PVC, instalada em parede - fornecimento e instalação. AF_12/2015
| Recepção (tomada alta) |  |  |  | 1 | [8 empty] | 1
| Administração (tomada alta) |  |  |  | 1 | [8 empty] | 1
| Atendimento Individual 1 (tomada alta) |  |  |  | 1 | [8 empty] | 1
| Atendimento Individual 2 (tomada alta) |  |  |  | 1 | [8 empty] | 1
| Sala de Multiuso (tomada alta) |  |  |  | 1 | [8 empty] | 1
| Atendimento Familiar 1 (tomada alta) |  |  |  | 1 | [8 empty] | 1
| Cozinha (tomada alta) |  |  |  | 1 | [8 empty] | 1
| Atendimento Familiar 2 (tomada alta) |  |  |  | 1 | [8 empty] | 1
| Sala Apoio (tomada alta) |  |  |  | 1 | [8 empty] | 1
| Circulação (tomada alta) |  |  |  | 1 | [8 empty] | 1
| WC Feminino (tomada alta) |  |  |  | 1 | [8 empty] | 1
| WC Masculino (tomada alta) |  |  |  | 1 | [8 empty] | 1
| QUANTIDADE | [12 empty] | 12 | und
10.02.04 | Caixa retangular 4" x 2" média (1,30 m do piso), PVC, instalada em parede - fornecimento e instalação. AF_12/2015
| Abrigo (tomada média) |  |  |  | 1 | [8 empty] | 1
| Despensa (tomada média) |  |  |  | 1 | [8 empty] | 1
| Cozinha (tomada média) |  |  |  | 5 | [8 empty] | 5
| Área de Serviço (tomada média) |  |  |  | 2 | [8 empty] | 2
| W.C. Feminino (tomada média) |  |  |  | 1 | [8 empty] | 1
| W.C. Masculino (tomada média) |  |  |  | 1 | [8 empty] | 1
| Recepção (Interruptor) |  |  |  | 2 | [8 empty] | 2
| Administração (Interruptor) |  |  |  | 1 | [8 empty] | 1
| Atendimento Individual 1 (Interruptor) |  |  |  | 1 | [8 empty] | 1
| Atendimento Individual 2 (Interruptor) |  |  |  | 1 | [8 empty] | 1
| Sala Multiuso (Interruptor) |  |  |  | 1 | [8 empty] | 1
| Atendimento Familiar 1 (Interruptor) |  |  |  | 1 | [8 empty] | 1
| Despensa (Interruptor) |  |  |  | 1 | [8 empty] | 1
| Cozinha (Interruptor) |  |  |  | 1 | [8 empty] | 1
| Área de Serviço (Interruptor) |  |  |  | 1 | [8 empty] | 1
| Atendimento Familiar 2 (Interruptor) |  |  |  | 1 | [8 empty] | 1
| Sala Apoio (Interruptor) |  |  |  | 1 | [8 empty] | 1
| PNE Masculino (Interruptor) |  |  |  | 1 | [8 empty] | 1
| PNE Feminino (Interruptor) |  |  |  | 1 | [8 empty] | 1
| Almoxarifado (Interruptor) |  |  |  | 1 | [8 empty] | 1
| WC Feminino (Interruptor) |  |  |  | 1 | [8 empty] | 1
| WC Masculino (Interruptor) |  |  |  | 1 | [8 empty] | 1
| QUANTIDADE | [12 empty] | 28 | und
10.02.05 | Caixa retangular 4" x 2" baixa (0,30 m do piso), PVC, instalada em parede - fornecimento e instalação. AF_12/2015
| Recepção (tomada baixa) |  |  |  | 3 | [8 empty] | 3
| Administração (tomada baixa) |  |  |  | 4 | [8 empty] | 4
| Atendimento Individual 1 (tomada baixa) |  |  |  | 3 | [8 empty] | 3
| Atendimento Individual 2 (tomada baixa) |  |  |  | 2 | [8 empty] | 2
| Sala de Multiuso (tomada baixa) |  |  |  | 13 | [8 empty] | 13
| Atendimento Familiar 1 (tomada baixa) |  |  |  | 2 | [8 empty] | 2
| Atendimento Familiar 2 (tomada baixa) |  |  |  | 2 | [8 empty] | 2
| Sala de Apoio (tomada baixa) |  |  |  | 2 | [8 empty] | 2
| Almoxarifado (tomada baixa) |  |  |  | 1 | [8 empty] | 1
| Circulação (tomada baixa) |  |  |  | 2 | [8 empty] | 2
| Recepção (tomada de telefone) |  |  |  | 1 | [8 empty] | 1
| Administração (tomada de telefone) |  |  |  | 1 | [8 empty] | 1
| Atendimento Individual (tomada de telefone) |  |  |  | 1 | [8 empty] | 1
| Recepção (Internet) |  |  |  | 1 | [8 empty] | 1
| Administração (Internet) |  |  |  | 4 | [8 empty] | 4
| Atendimento Individual 1 (Internet) |  |  |  | 3 | [8 empty] | 3
| Atendimento Individual 2 (Internet) |  |  |  | 2 | [8 empty] | 2
| Sala Multiuso (Internet) |  |  |  | 1 | [8 empty] | 1
| Atendimento Familiar 1 (Internet) |  |  |  | 2 | [8 empty] | 2
| Atendimento Familiar 2 (Internet) |  |  |  | 2 | [8 empty] | 2
| Sala de apoio (Internet) |  |  |  | 3 | [8 empty] | 3
| QUANTIDADE | [12 empty] | 55 | und
10.02.06 | Fio de cobre termoplástico, com isolamento para 750V, seção de 2.5 mm2
| Circuito 1 (Fase+Neutro) |  |  |  | 2 | 96.4 | [7 empty] | 192.8
| Circuito 2 (Fase+Neutro) |  |  |  | 2 | 59.44 | [7 empty] | 118.88
| Circuito 3 (Fase+Neutro) |  |  |  | 2 | 53.57 | [7 empty] | 107.14
| Circuito 4 (Fase+Neutro) |  |  |  | 2 | 92.13 | [7 empty] | 184.26
| Circuito 7 (Fase+Neutro) |  |  |  | 2 | 77.61 | [7 empty] | 155.22
| Circuito 8 (Fase+Neutro) |  |  |  | 2 | 62.02 | [7 empty] | 124.04
| Circuito 10 (Fase+Neutro) |  |  |  | 2 | 19.32 | [7 empty] | 38.64
| Retorno A |  |  |  | 1 | 4.4 | [7 empty] | 4.4
| Retorno B |  |  |  | 1 | 9.9 | [7 empty] | 9.9
| Retorno C |  |  |  | 1 | 4.76 | [7 empty] | 4.76
| Retorno D |  |  |  | 1 | 4.71 | [7 empty] | 4.71
| Retorno E |  |  |  | 1 | 3.91 | [7 empty] | 3.91
| Retorno F |  |  |  | 1 | 2.93 | [7 empty] | 2.93
| Retorno G |  |  |  | 1 | 2.93 | [7 empty] | 2.93
| Retorno H |  |  |  | 1 | 4.78 | [7 empty] | 4.78
| Retorno I |  |  |  | 1 | 4.83 | [7 empty] | 4.83
| Retorno J |  |  |  | 1 | 2.89 | [7 empty] | 2.89
| Retorno K |  |  |  | 1 | 5.29 | [7 empty] | 5.29
| Retorno L |  |  |  | 1 | 5.31 | [7 empty] | 5.31
| Retorno M |  |  |  | 1 | 4.79 | [7 empty] | 4.79
| Retorno N |  |  |  | 1 | 13.41 | [7 empty] | 13.41
| Retorno O |  |  |  | 1 | 1.69 | [7 empty] | 1.69
| Retorno P |  |  |  | 1 | 8.23 | [7 empty] | 8.23
| Retorno Q |  |  |  | 1 | 3.45 | [7 empty] | 3.45
| Retorno R |  |  |  | 1 | 14.63 | [7 empty] | 14.63
| Retorno S |  |  |  | 1 | 4.8 | [7 empty] | 4.8
| Fio Terra |  |  |  | 1 | 132.76 | [7 empty] | 132.76
| QUANTIDADE | [12 empty] | 1161.38 | m
10.02.07 | Fio ou cabo de cobre termoplástico, com isolamento para 750V, seção de 4.0 mm2
| Circuito 5 (Fase+Neutro) |  |  |  | 3 | 12 | [7 empty] | 36
| Circuito 6 (Fase+Neutro) |  |  |  | 3 | 11.85 | [7 empty] | 35.55
| Circuito 9 (Fase+Neutro) |  |  |  | 2 | 39.5 | [7 empty] | 79
| Fio Terra |  |  |  | 1 | 37.26 | [7 empty] | 37.26
| QUANTIDADE | [12 empty] | 187.81 | m
10.02.08 | Cabo de cobre termoplástico, com isolamento para 1000V, seção de 70,0mm2
| Planta Baixa - Distribuição Elétrica |  |  |  |  | 110 | [7 empty] | 110
| QUANTIDADE | [12 empty] | 110 | m
10.02.09 | Eletroduto flexível corrugado, PVC, DN 25 mm (3/4"), para circuitos terminais, instalado em parede - fornecimento e instalação. AF_12/2015
| Planta Baixa - Distribuição Elétrica |  |  |  |  | 385.3 | [7 empty] | 385.3
| QUANTIDADE | [12 empty] | 385.3 | m
10.02.10 | Eletroduto de PVC rígido roscável, diâm. 3" (85mm), inclusive conexões
| Planta Baixa - Distribuição Elétrica |  |  |  |  | 27.5 | [7 empty] | 27.5
| QUANTIDADE | [12 empty] | 27.5 | m
10.02.11 | Disjuntor Compacto em caixa moldada tripolar 175 A, 50KA 220/240V / 25KA 380/415V (NBR IEC 60947-2), Ref. Siemens, GE, Schneider ou equivalente
| Diagrama Unifilar |  |  |  | 2 | [8 empty] | 2
| QUANTIDADE | [12 empty] | 2 | und
10.02.12 | Mini-Disjuntor monopolar 25 A, curva C - 5KA 220/127VCA (NBR IEC 60947-2), Ref. Siemens, GE, Schneider ou equivalente
| Circuito 01 |  |  |  | 1 | [8 empty] | 1
| Circuito 02 |  |  |  | 1 | [8 empty] | 1
| Circuito 03 |  |  |  | 1 | [8 empty] | 1
| Circuito 04 |  |  |  | 1 | [8 empty] | 1
| Circuito 07 |  |  |  | 1 | [8 empty] | 1
| Circuito 08 |  |  |  | 1 | [8 empty] | 1
| Circuito 10 |  |  |  | 1 | [8 empty] | 1
| QUANTIDADE | [12 empty] | 7 | und
10.02.13 | Mini-Disjuntor monopolar 32 A, curva C - 5KA 220/127VCA (NBR IEC 60947-2), Ref. Siemens, GE, Schneider ou equivalente
| Circuito 05 |  |  |  | 1 | [8 empty] | 1
| Circuito 06 |  |  |  | 1 | [8 empty] | 1
| QUANTIDADE | [12 empty] | 2 | und
10.02.14 | Mini-Disjuntor bipolar 32 A, curva C - 5KA 220/127VCA (NBR IEC 60947-2), Ref. Siemens, GE, Schneider ou equivalente
| Circuito 09 |  |  |  | 1 | [8 empty] | 1
| Circuito 11 |  |  |  | 1 | [8 empty] | 1
| Circuito 12 |  |  |  | 1 | [8 empty] | 1
| Circuito 13 |  |  |  | 1 | [8 empty] | 1
| Circuito 14 |  |  |  | 1 | [8 empty] | 1
| Circuito 15 |  |  |  | 1 | [8 empty] | 1
| Circuito 16 |  |  |  | 1 | [8 empty] | 1
| Circuito 17 |  |  |  | 1 | [8 empty] | 1
| QUANTIDADE | [12 empty] | 8 | und
10.02.15 | Quadro distrib. energia, embutido ou semi embutido, capac. p/ 28 disj. DIN, c/barram trif. 100A barra. neutro e terra, fab. em chapa de aço 12 USG com porta, espelho, trinco com fechad ch yale, Ref. QDTN II-28DIN-CEMAR ou equiv.
| Planta Baixa - Distribuição Elétrica |  |  |  | 1 | [8 empty] | 1
| QUANTIDADE | [12 empty] | 1 | und
10.02.16 | Fornecimento e instalação de poste de concreto duplo T, tipo D, 200 kg, h = 9 m (NBR 8451)
| Planta Baixa - Distribuição Elétrica |  |  |  | 1 | [8 empty] | 1
| QUANTIDADE | [12 empty] | 1 | und
10.02.17 | Padrão de entrada de energia elétrica, trifásico, entrada aérea, a 4 fios, carga instalada em muro de 41001 até 47000W - 220/127V
| Planta Baixa - Distribuição Elétrica |  |  |  | 1 | [8 empty] | 1
| QUANTIDADE | [12 empty] | 1 | und
10.02.18 | Ponto padrão de tomada para ar refrigerado - considerando eletroduto PVC flexível corrugado de 3/4" inclusive conexões (6.0m), fio isolado PVC de 4.0mm² (21.6m) e caixa estampada 4x2"
| Recepção |  |  |  | 1 | [8 empty] | 1
| Administração |  |  |  | 1 | [8 empty] | 1
| Atendimento Individual 1 |  |  |  | 1 | [8 empty] | 1
| Atendimento Individual 2 |  |  |  | 1 | [8 empty] | 1
| Sala Multiuso |  |  |  | 2 | [8 empty] | 2
| Atendimento Familiar 1 |  |  |  | 1 | [8 empty] | 1
| Atendimento Familiar 2 |  |  |  | 1 | [8 empty] | 1
| Sala Apoio |  |  |  | 1 | [8 empty] | 1
| QUANTIDADE | [12 empty] | 9 | und
10.02.19 | Caixa de passagem de alvenaria de blocos cerâmicos 10 furos 10x20x20cm, dimensão de 30x30x30cm, com revestimento interno em chapisco e reboco, tampa de concreto esp. 5cm e lastro de brita 5cm
| Planta Baixa - Distribuição Elétrica |  |  |  | 2 | [8 empty] | 2
| QUANTIDADE | [12 empty] | 2 | und
11 | INSTALAÇÃO DE REDE ESTRUTURADA
11.01 | Abertura e fechamento de rasgos em alvenaria, para passagem de tubulações, diâm. 11/4" a 2"
| Planta Baixa - Pontos Elétricos |  |  |  |  | 286.9 | [7 empty] | 286.9
| QUANTIDADE | [12 empty] | 286.9 | m
11.02 | Patch panel 24 portas, categoria 5E - fornecimento e instalação. AF_11/2019
| Planta Baixa - Pontos Elétricos |  |  |  | 1 | [8 empty] | 1
| QUANTIDADE | [12 empty] | 1 | und
11.03 | Cabo eletrônico categoria 5E, instalado em edificação residencial - fornecimento e instalação. AF_11/2019
| Planta Baixa - Pontos Elétricos |  |  |  |  | 260.55 | [7 empty] | 260.55
| QUANTIDADE | [12 empty] | 260.55 | m
11.04 | Fornecimento e instalação de rack parede 19" 12U
| Planta Baixa - Pontos Elétricos |  |  |  | 1 | [8 empty] | 1
| QUANTIDADE | [12 empty] | 1 | und
11.05 | Fornecimento e instalação de switch gigabit gerenciável 24 portas
| Planta Baixa - Pontos Elétricos |  |  |  | 1 | [8 empty] | 1
| QUANTIDADE | [12 empty] | 1 | und
11.06 | Cabo telefônico CI, diâmetro do condutor 50mm, 30 pares
| Planta Baixa - Pontos Elétricos |  |  |  |  | 26.3 | [7 empty] | 26.3
| QUANTIDADE | [12 empty] | 26.3 | m
11.07 | Eletroduto de PVC rígido roscável, diâm. 2" (60mm), inclusive conexões
| Planta Baixa - Pontos Elétricos |  |  |  |  | 286.9 | [7 empty] | 286.9
| QUANTIDADE | [12 empty] | 286.9 | m
11.08 | Tomada para telefone com conector RJ 11
| Administração |  |  |  | 1 | [8 empty] | 1
| Atendimento Individual 1 |  |  |  | 1 | [8 empty] | 1
| Recepção |  |  |  | 1 | [8 empty] | 1
| QUANTIDADE | [12 empty] | 3 | und
11.09 | Tomada de rede RJ45 - fornecimento e instalação. AF_11/2019
| Administração |  |  |  | 4 | [8 empty] | 4
| Recepção |  |  |  | 1 | [8 empty] | 1
| Atendimento Individual 1 |  |  |  | 3 | [8 empty] | 3
| Atendimento Individual 2 |  |  |  | 2 | [8 empty] | 2
| Sala Multiuso |  |  |  | 1 | [8 empty] | 1
| Atendimento Familiar 1 |  |  |  | 2 | [8 empty] | 2
| Atendimento Familiar 2 |  |  |  | 2 | [8 empty] | 2
| Sala Apoio |  |  |  | 3 | [8 empty] | 3
| QUANTIDADE | [12 empty] | 18 | und
12 | SISTEMA DE PROTEÇÃO CONTRA DESCARGAS ATMOSFÉRIAS
12.01 | Haste de terra tipo COPPERWELD - 5/8" x 2.40m
| Planta de Cobertura - Projeto SPDA |  |  |  | 8 | [8 empty] | 8
| QUANTIDADE | [12 empty] | 8 | und
12.02 | Terminal aéreo em latão (captor), com conector e fixação horizontal 5/16"x250mm, ref. TEL-024, inclusive vedação dos furos com poliuretano ref. TEL 5905, marca de ref. Termotécnica ou equivalente
| Planta de Cobertura - Projeto SPDA |  |  |  | 18 | [8 empty] | 18
| QUANTIDADE | [12 empty] | 18 | und
12.03 | Condutor de cobre nú, seção de 35mm2, inclusive suportes isoladores e acessórios de fixação, conforme projeto
| Planta de Cobertura - Projeto SPDA |  |  |  |  | 123.74 | [7 empty] | 123.74
| QUANTIDADE | [12 empty] | 123.74 | m
12.04 | Cabo de cobre nú 50 mm2, ref. TEL-5750, marca de referência Termotécnica ou equivalente, inclusive abertura e fechamento de vala para cabo dimensões 50x20cm
| Planta de Cobertura - Projeto SPDA |  |  |  |  | 79.8 | [7 empty] | 79.8
| QUANTIDADE | [12 empty] | 79.8 | m
12.05 | Caixa de inspeção em PVC, diâmetro 300 mm, ref TEL-552, marca de referência Termotécnica ou equivalente, inclusive escavação e reaterro
| Planta de Cobertura - Projeto SPDA |  |  |  | 8 | [8 empty] | 8
| QUANTIDADE | [12 empty] | 8 | und
12.06 | Caixa de equalização de potenciais para uso interno e externo com nove (9) terminais para aterramento (BEP), em aço, com flange inferior e vedação na porta, ref. TEL-903, marca de referência Termotécnica ou equivalente
| Planta de Cobertura - Projeto SPDA |  |  |  | 1 | [8 empty] | 1
| QUANTIDADE | [12 empty] | 1 | und
13 | INSTALAÇÃO DE GÁS COMBUSTÍVEL
13.01 | Abrigo de gás, exec. em alv. bloco conc cheio,dim 1,50x0.85x2.10m
| Detalhe Abrigo GLP |  |  |  | 1 | [8 empty] | 1
| QUANTIDADE | [12 empty] | 1 | und
13.02 | Portão de ferro de correr em barra chata, inclusive chumbamento
| Detalhe Abrigo GLP |  |  |  |  | 1.2 | 1.9 |  | 2.28 |  |  |  |  | 2.28
| QUANTIDADE | [12 empty] | 2.28 | m²
13.03 | Porta cadeado zincado oxidado preto com cadeado de aço inox, largura de *50* mm. AF_12/2019
| Detalhe Abrigo GLP |  |  |  | 1 | [8 empty] | 1
| QUANTIDADE | [12 empty] | 1 | und
14 | SISTEMA DE PROTEÇÃO CONTRA INCÊNDIO
14.01 | Extintor de incêndio portátil de pó químico ABC com capacidade 2A-20B:C (4 kg), inclusive suporte para fixação, EXCLUSIVE placa sinalizadora em PVC fotoluminescente
| Recepção |  |  |  | 1 | [8 empty] | 1
| Circulação |  |  |  | 1 | [8 empty] | 1
| QUANTIDADE | [12 empty] | 2 | und
14.02 | Placa de sinalização de segurança contra incêndio, fotoluminescente, quadrada, *20 x 20* cm, em PVC *2* mm anti-chamas (símbolos, cores e pictogramas conforme NBR 13434)
| Recepção |  |  |  | 1 | [8 empty] | 1
| Circulação |  |  |  | 1 | [8 empty] | 1
| Abrigo GLP |  |  |  | 1 | [8 empty] | 1
| QUANTIDADE | [12 empty] | 3 | und
14.03 | Placa de sinalização de emergência de orientação e salvamento, conforme ABNT NBR 13434/2004 e NT14/2010-ES
| Recepção |  |  |  | 1 | [8 empty] | 1
| Administração |  |  |  | 1 | [8 empty] | 1
| Atendimento Individual 1 |  |  |  | 1 | [8 empty] | 1
| Atendimento Individual 2 |  |  |  | 1 | [8 empty] | 1
| Sala Multiuso |  |  |  | 1 | [8 empty] | 1
| Atendimento Familiar 1 |  |  |  | 1 | [8 empty] | 1
| Atendimento Familiar 2 |  |  |  | 1 | [8 empty] | 1
| Cozinha |  |  |  | 1 | [8 empty] | 1
| Despensa |  |  |  | 1 | [8 empty] | 1
| Área de Serviço |  |  |  | 1 | [8 empty] | 1
| Sala Apoio |  |  |  | 1 | [8 empty] | 1
| PNE Masculino |  |  |  | 1 | [8 empty] | 1
| PNE Feminino |  |  |  | 1 | [8 empty] | 1
| Almoxarifado |  |  |  | 1 | [8 empty] | 1
| WC Masculino |  |  |  | 1 | [8 empty] | 1
| WC Feminino |  |  |  | 1 | [8 empty] | 1
| Circulação |  |  |  | 2 | [8 empty] | 2
| QUANTIDADE | [12 empty] | 18 | und
14.04 | Luminária de emergência, com 30 lâmpadas LED de 2 W, sem reator - fornecimento e instalação. AF_02/2020
| Recepção |  |  |  | 1 | [8 empty] | 1
| Administração |  |  |  | 1 | [8 empty] | 1
| Atendimento Individual 1 |  |  |  | 1 | [8 empty] | 1
| Atendimento Individual 2 |  |  |  | 1 | [8 empty] | 1
| Sala Multiuso |  |  |  | 2 | [8 empty] | 2
| Atendimento Familiar 1 |  |  |  | 1 | [8 empty] | 1
| Atendimento Familiar 2 |  |  |  | 1 | [8 empty] | 1
| Cozinha |  |  |  | 1 | [8 empty] | 1
| Despensa |  |  |  | 1 | [8 empty] | 1
| Sala Apoio |  |  |  | 1 | [8 empty] | 1
| Circulação |  |  |  | 3 | [8 empty] | 3
| QUANTIDADE | [12 empty] | 14 | und
15 | PINTURA
15.01 | Pintura com tinta látex PVA, marcas de referência Suvinil, Coral ou Metalatex, inclusive selador em paredes e forros, a três demãos
| Recepção |  |  |  |  | 5.5 | 4.95 |  | 27.225 |  |  |  |  | 27.225
| Administração |  |  |  |  | 4 | 3 |  | 12 |  |  |  |  | 12
| Atendimento Individual 1 |  |  |  |  | 3 | 3 |  | 9 |  |  |  |  | 9
| Atendimento Individual 2 |  |  |  |  | 3 | 3 |  | 9 |  |  |  |  | 9
| Sala Multiuso |  |  |  |  | 8.9 | 4 |  | 35.6 |  |  |  |  | 35.6
| Atendimento Familiar 1 |  |  |  |  | 4 | 3 |  | 12 |  |  |  |  | 12
| Atendimento Familiar 2 |  |  |  |  | 4 | 3 |  | 12 |  |  |  |  | 12
| Despensa |  |  |  |  | 4 | 2.7 |  | 10.8 |  |  |  |  | 10.8
| Cozinha | [7 empty] | 11.98 |  |  |  |  | 11.98
| Área de Serviço |  |  |  |  | 3 | 2 |  | 6 |  |  |  |  | 6
| Sala de Apoio |  |  |  |  | 4 | 3 |  | 12 |  |  |  |  | 12
| PNE Feminino |  |  |  |  | 2.05 | 1.5 |  | 3.075 |  |  |  |  | 3.075
| PNE Masculino |  |  |  |  | 2.05 | 1.5 |  | 3.075 |  |  |  |  | 3.075
| Almoxarifado |  |  |  |  | 4 | 2.45 |  | 9.8 |  |  |  |  | 9.8
| WC Feminino |  |  |  |  | 4 | 2.18 |  | 8.72 |  |  |  |  | 8.72
| WC Masculino |  |  |  |  | 4 | 2.18 |  | 8.72 |  |  |  |  | 8.72
| Circulação | [7 empty] | 22.76 |  |  |  |  | 22.76
| Abrigo |  |  |  |  | 5.35 | 1.5 |  | 8.025 |  |  |  |  | 8.025
| QUANTIDADE | [12 empty] | 221.78 | m²
15.02 | Pintura com tinta acrílica, marcas de referência Suvinil, Coral ou Metalatex, inclusive selador acrílico, em paredes e forros, a três demãos
| Paredes Internas |  |  |  |  | 3.15 | 187.23 |  | 589.7745 |  |  |  | 64.27 | 525.5045
| QUANTIDADE | [12 empty] | 525.5045 | m²
15.03 | Aplicação manual de tinta látex acrílico em parede externas de casas, duas demãos. AF_11/2016
• Piso 01
| Paredes Externas - Elevação 01 |  |  |  | 2 | 4.87 | 11.15 |  | 108.601 |  |  |  | 4.6 | 104.001
| Paredes Externas - Elevação 02 |  |  |  | 2 | 4.87 | 27.56 |  | 268.4344 |  |  |  | 16.24 | 252.1944
| Paredes Externas - Elevação 03 |  |  |  | 2 | 4.87 | 9.95 |  | 96.913 |  |  |  | 6 | 90.913
| Paredes Externas - Elevação 04 |  |  |  | 2 | 4.87 | 31.56 |  | 307.3944 |  |  |  | 16.29 | 291.1044
| Preenchimento - Pilar 60x150x315cm |  |  |  |  | 3.15 | 0.6 | 1.5 | 2.835 |  |  |  |  | 2.835
| Canteiro |  |  |  |  | 0.15 | 9.65 |  | 1.4475 |  |  |  |  | 1.4475
| Mureta frontal |  |  |  |  | 1.9 |  | 0.68 | 1.292 |  |  |  |  | 1.292
• Piso 02
| Caixa d'água |  |  |  |  | 11.96 |  | 1.6 | 19.136 |  |  |  | 0.5525 | 18.5835
| Platibanda |  |  |  |  | 77.12 |  | 1.6 | 123.392 |  |  |  |  | 123.392
| QUANTIDADE | [12 empty] | 885.7628 | m²
15.04 | Selador acrílico a uma demão, marcas de referência Suvinil, Coral ou Metalatex
• Piso 01
| Paredes Externas - Elevação 01 |  |  |  | 2 | 4.87 | 11.15 |  | 108.601 |  |  |  | 4.6 | 104.001
| Paredes Externas - Elevação 02 |  |  |  | 2 | 4.87 | 27.56 |  | 268.4344 |  |  |  | 16.24 | 252.1944
| Paredes Externas - Elevação 03 |  |  |  | 2 | 4.87 | 9.95 |  | 96.913 |  |  |  | 6 | 90.913
| Paredes Externas - Elevação 04 |  |  |  | 2 | 4.87 | 31.56 |  | 307.3944 |  |  |  | 16.29 | 291.1044
| Preenchimento - Pilar 60x150x315cm |  |  |  |  | 3.15 | 0.6 | 1.5 | 2.835 |  |  |  |  | 2.835
| Canteiro |  |  |  |  | 0.15 | 9.65 |  | 1.4475 |  |  |  |  | 1.4475
| Mureta frontal |  |  |  |  | 1.9 |  | 0.68 | 1.292 |  |  |  |  | 1.292
• Piso 02
| Caixa d'água |  |  |  |  | 11.96 |  | 1.6 | 19.136 |  |  |  | 0.5525 | 18.5835
| Platibanda |  |  |  |  | 77.12 |  | 1.6 | 123.392 |  |  |  |  | 123.392
| QUANTIDADE | [12 empty] | 885.7628 | m²
15.05 | Pintura com verniz filtro solar fosco, linha Premium, em madeira, a três demãos, marcas de referência Suvinil, Coral ou Metalatex
Administração - P2
| Atendimento Individual 1 - P2 |  |  |  |  | 2.1 | 0.8 | [6 empty] | 1.68
| Atendimento Individual 2 - P2 |  |  |  |  | 2.1 | 0.8 | [6 empty] | 1.68
| Atendimento Familiar 1 - P2 |  |  |  |  | 2.1 | 0.8 | [6 empty] | 1.68
| Atendimento Familiar 2 - P2 |  |  |  |  | 2.1 | 0.8 | [6 empty] | 1.68
| Sala de Apoio - P2 |  |  |  |  | 2.1 | 0.8 | [6 empty] | 1.68
| Almoxarifado - P2 |  |  |  |  | 2.1 | 0.8 | [6 empty] | 1.68
| QUANTIDADE | [12 empty] | 10.08 | m²
15.06 | Emassamento de paredes e forros, com duas demãos de massa acrílica, marcas de referência Suvinil, Coral ou Metalatex
| Paredes Internas |  |  |  |  | 3.15 | 187.23 |  | 589.7745 |  |  |  | 64.27 | 525.5045
| QUANTIDADE | [12 empty] | 525.5045 | m²
16 | PAISAGISMO
16.01 | Plantio de arbusto
| Jardim Externo (Agapanto e Clusia) |  |  |  | 1 | [8 empty] | 1
| QUANTIDADE | [12 empty] | 1 | und
16.02 | Bancos de praça em madeira e ferro fundido, com 1,50 de largura
| Jardim Externo |  |  |  | 4 | [8 empty] | 4
| QUANTIDADE | [12 empty] | 4 | und
17 | SERVIÇOS COMPLEMENTARES
17.01 | Letreiro em aço inox polido, 40cm de altura
| Elevação 01 |  |  |  | 1 | [8 empty] | 1
| QUANTIDADE | [12 empty] | 1 | und
17.02 | Fornecimento e instalação de placa de identificação de salas em PVC 30x15 cm
| Administração |  |  |  | 1 | [8 empty] | 1
| Atendimento Individual 01 |  |  |  | 1 | [8 empty] | 1
| Atendimento Individual 02 |  |  |  | 1 | [8 empty] | 1
| Sala Multiuso |  |  |  | 1 | [8 empty] | 1
| Atendimento Familiar 01 |  |  |  | 1 | [8 empty] | 1
| Cozinha |  |  |  | 1 | [8 empty] | 1
| Área de Serviço |  |  |  | 1 | [8 empty] | 1
| Atendimento Familiar 02 |  |  |  | 1 | [8 empty] | 1
| Sala Apoio |  |  |  | 1 | [8 empty] | 1
| PNE Feminino |  |  |  | 1 | [8 empty] | 1
| PNE Masculino |  |  |  | 1 | [8 empty] | 1
| Almoxarifado |  |  |  | 1 | [8 empty] | 1
| WC Feminino |  |  |  | 1 | [8 empty] | 1
| WC Masculino |  |  |  | 1 | [8 empty] | 1
| QUANTIDADE | [12 empty] | 14 | und
17.03 | Meio-fio de concreto pré-moldado com dimensões de 15x12x30x100 cm , rejuntados com argamassa de cimento e areia no traço 1:3
| Calçada |  |  |  |  | 42.7 | [7 empty] | 42.7
| QUANTIDADE | [12 empty] | 42.7 | m
17.04 | Corrimão de tubo de ferro galvanizado diâmetro 3" com chumbadores a cada 1.50m, inclusive pintura a óleo ou esmalte
| Rampas de acesso às edificações |  |  |  |  | 33 | [7 empty] | 33
| QUANTIDADE | [12 empty] | 33 | m
17.05 | Prateleiras em granito cinza andorinha, esp. 2cm
| Almoxarifado |  |  |  |  | 7.75 | 0.5 |  | 3.875 |  |  |  |  | 3.875
| Despensa |  |  |  |  | 8 | 0.5 |  | 4 |  |  |  |  | 4
| QUANTIDADE | [12 empty] | 7.875 | m²
17.06 | Mão francesa em aço, com abas iguais, 40 cm de largura e capacidade mínima de 70 kg
| Almoxarifado |  |  |  | 12 | [8 empty] | 12
| Despensa |  |  |  | 14 | [8 empty] | 14
| QUANTIDADE | [12 empty] | 26 | und
17.07 | Bancada de granito com espessura de 2 cm
| Cozinha |  |  |  |  | 3.2 | 0.6 |  | 1.92 |  |  |  |  | 1.92
| WC Feminino |  |  |  |  | 0.84 | 0.5 |  | 0.42 |  |  |  |  | 0.42
| WC Masculino |  |  |  |  | 0.84 | 0.5 |  | 0.42 |  |  |  |  | 0.42
| QUANTIDADE | [12 empty] | 2.76 | m²
17.08 | Escada tipo marinheiro de tubo de ferro 1" e 3/4", com h=4.20m, para acesso a caixa d'água, inclusive pintura em esmalte sintético, conforme detalhe em projeto
| Acesso à caixa d'água |  |  |  | 1 | [8 empty] | 1
| QUANTIDADE | [12 empty] | 1 | und
17.09 | Limpeza geral da obra (edificação)
| Área de Intervenção total da obra | [7 empty] | 530.98 |  |  |  |  | 530.98
| QUANTIDADE | [12 empty] | 530.98 | m²

## Composição
Setor de Const. e Conservação - Engenharia Civil - Prefeitura Municipal de Itarana
Relatório de Composição do Serviço
Serviço: Fornecimento e assentamento de de revestimento cerâmico do tipo tijolinho branco (10x20cm) |  |  |  |  | Composição 01 |  | Unidade: m²
Mão-de-Obra | Unid. | Código | Coefic. | C. Prod. | Pr. Unit. | Fator Ac. | Subtotal
Ladrilhista - (OFICIAL - SINDUSCON) (LABOR) | hr | 010128 | 0.4 | 1 | 19.12 | - | 7.64
Servente (AUXILIAR DE OBRAS - SINDUSCON) | hr | 010146 | 0.22 | 1 | 14.05 | - | 3.09
[6 empty] | Total: | 10.73
Materiais | Unid. | Código | Coefic. | C. Prod. | Pr. Unit. | Fator Ac. | Subtotal
Revestimento cerâmico do tipo tijolinho branco (10x20cm) | m² | Cotação | 1.05 | 1 | 30.52 | - | 32.04
Cimento branco não estrutural (LABOR) | kg | 020509 | 0.25 | 1 | 3.86 | - | 0.96
Cimento colante industrializado AC I (LABOR) | kg | 020510 | 4.5 | 1 | 0.7 | - | 3.15
[6 empty] | Total: | 36.15
Custo Direto Total: | [5 empty] | 46.88
BDI 26,31%: | [5 empty] | 12.33
Preço Unitário Total: | [5 empty] | 59.21
Observações: Coeficientes retirados da Tabela de Custos LABOR/CT-UFES padrão DER junho/2021 (LS=157,27); Composição 120220.
Serviço: Fornecimento e instalação de porta de vidro temperado 10.0mm de abrir 01 folha, tipo Blindex, incl. Jogo de ferragens com dobradiça superior e inferior, trinco, fechadura, contra fechadura, puxador, com capuchinho e vidro |  |  |  |  | Composição 02 |  | Unidade: m²
Mão-de-Obra | Unid. | Código | Coefic. | C. Prod. | Pr. Unit. | Fator Ac. | Subtotal
Vidraceiro com encargos complementares | hr | 88325 | 0.1587 | 1 | 20.14 | - | 3.19
[6 empty] | Total: | 3.19
Materiais | Unid. | Código | Coefic. | C. Prod. | Pr. Unit. | Fator Ac. | Subtotal
Jogo de ferragens cromadas p/ porta de vidro temperado, uma folha composta: dobradiça superior (101) e inferior (103), trinco (502), fechadura (520), contra fechadura (531), com capuchinho | cj | 3104 | 0.2174 | 1 | 95.65 | - | 20.79
Vidro temperado incolor para porta de abrir, e = 10 mm (sem ferragens e sem colocação) | m² | 5031 | 1 | 1 | 449 | - | 449
Massa para vidro | kg | 10498 | 1.5 | 1 | 12.2 | - | 18.3
Puxador tubular reto, duplo, em alumínio polido, diâmetro aprox.de 1", comprimento aprox. De 400 mm, para portas de madeira ou vidro | und | 38168 | 0.2174 | 1 | 118.11 | - | 25.67
[6 empty] | Total: | 513.76
Custo Direto Total: | [5 empty] | 516.95
BDI 26,31%: | [5 empty] | 136
Preço Unitário Total: | [5 empty] | 652.95
Observações: Coeficientes de mão de obra retirados do Sistema nacional de pesquisa de custos e índices da construção civil (SINAPI); Composição 73838/0001.
Serviço: Fornecimento e instalação de porta de vidro temperado 10.0mm de correr, 4 folhas, tipo Blindex, incl. Jogo de ferragens com dobradiça superior e inferior, trinco, fechadura, contra fechadura, puxador, com capuchinho e vidro |  |  |  |  | Composição 03 |  | Unidade: m²
Mão-de-Obra | Unid. | Código | Coefic. | C. Prod. | Pr. Unit. | Fator Ac. | Subtotal
Vidraceiro com encargos complementares | hr | 88325 | 0.1587 | 1 | 20.14 | - | 3.19
[6 empty] | Total: | 3.19
Materiais | Unid. | Código | Coefic. | C. Prod. | Pr. Unit. | Fator Ac. | Subtotal
Jogo de ferragens cromadas p/ porta de vidro temperado, uma folha composta: dobradiça superior (101) e inferior (103), trinco (502), fechadura (520), contra fechadura (531), com capuchinho | cj | 3104 | 0.3986 | 1 | 95.65 | - | 38.12
Vidro temperado incolor para porta de abrir, e = 10 mm (sem ferragens e sem colocação) | m² | 5031 | 1 | 1 | 449 | - | 449
Massa para vidro | kg | 10498 | 1.5 | 1 | 12.2 | - | 18.3
Puxador tubular reto, duplo, em alumínio polido, diâmetro aprox.de 1", comprimento aprox. De 400 mm, para portas de madeira ou vidro | und | 38168 | 0.3986 | 1 | 118.11 | - | 47.07
[6 empty] | Total: | 552.49
Custo Direto Total: | [5 empty] | 555.68
BDI 26,31%: | [5 empty] | 146.19
Preço Unitário Total: | [5 empty] | 701.87
Observações: Coeficientes de mão de obra retirados do Sistema nacional de pesquisa de custos e índices da construção civil (SINAPI); Composição 73838/0001.
Serviço: Toalheiro plástico tipo dispenser para papel toalha interfolhado, incluso fixação |  |  |  |  | Composição 04 |  | Unidade: und
Mão-de-Obra | Unid. | Código | Coefic. | C. Prod. | Pr. Unit. | Fator Ac. | Subtotal
Servente com encargos complementares | hr | 88316 | 0.0996 | 1 | 15.64 | - | 1.55
[6 empty] | Total: | 1.55
Materiais | Unid. | Código | Coefic. | C. Prod. | Pr. Unit. | Fator Ac. | Subtotal
Toalheiro plástico tipo dispenser para papel toalha interfolhado | und | 00037401 | 1 | 1 | 62.36 | - | 62.36
[6 empty] | Total: | 62.36
Custo Direto Total: | [5 empty] | 63.91
BDI 26,31%: | [5 empty] | 16.81
Preço Unitário Total: | [5 empty] | 80.72
Observações: Preços de materiais e mão de obra retirados do Sistema nacional de pesquisa de custos e índices da construção civil (SINAPI);
Serviço: Caixa d'água em polietileno, 2000 litros, tudo incluso |  |  |  |  | Composição 05 |  | Unidade: und
Mão-de-Obra | Unid. | Código | Coefic. | C. Prod. | Pr. Unit. | Fator Ac. | Subtotal
Auxiliar de encanador ou bombeiro hidráulico | hr | 88248 | 7.7 | 1 | 14.92 | - | 114.88
Encanador ou bombeiro hidráulico | hr | 88267 | 7.7 | 1 | 19.02 | - | 146.45
[6 empty] | Total: | 261.33
Materiais | Unid. | Código | Coefic. | C. Prod. | Pr. Unit. | Fator Ac. | Subtotal
Adaptador PVC roscável, com flanges e anel de vedação, 1/2", para caixa d'água | und | 00000067 | 1 | 1 | 16.97 | - | 16.97
Adaptador PVC soldável, com flanges livres, 32 mm x 1", para caixa d' água | und | 00000068 | 2 | 1 | 29.12 | - | 58.24
Adaptador PVC soldável, longo, com flange livre, 25 mm x 3/4", para caixa d’ água | und | 00000087 | 1 | 1 | 26.73 | - | 26.73
Adesivo plástico para PVC, bisnaga com 75 gr | und | 00000119 | 0.4 | 1 | 7.9 | - | 3.16
Fita veda rosca em rolos de 18 mm x 10 m (l x c) | und | 00003146 | 0.3 | 1 | 4.17 | - | 1.25
Joelho PVC, soldável, 90 graus, 32 mm, para agua fria predial | und | 00003536 | 1 | 1 | 3.32 | - | 3.32
Te soldável, PVC, 90 graus, 32 mm, para agua fria predial (NBR 5648) | und | 00007140 | 1 | 1 | 6.28 | - | 6.28
Tubo PVC, soldável, DN 25 mm, agua fria (NBR-5648) | m | 00009868 | 1.5 | 1 | 5.64 | - | 8.46
Tubo PVC, soldável, DN 32 mm, agua fria (NBR-5648) | m | 00009869 | 2 | 1 | 12.66 | - | 25.32
Registro de esfera, PVC, com volante, vs, soldável, DN 32 mm, com corpo dividido | und | 00011675 | 1 | 1 | 42.62 | - | 42.62
Torneira de boia convencional para caixa d'agua, 1/2", com haste e torneira metálicos e balão plástico | und | 00011829 | 1 | 1 | 20.27 | - | 20.27
Caixa d'agua em polietileno 2000 litros, com tampa | und | 00034640 | 1 | 1 | 1020.25 |  | 1020.25
[6 empty] | Total: | 1232.87
Custo Direto Total: | [5 empty] | 1494.2
BDI 26,31%: | [5 empty] | 393.12
Preço Unitário Total: | [5 empty] | 1887.32
Observações: Coeficientes de mão de obra retirados do Sistema nacional de pesquisa de custos e índices da construção civil (SINAPI); Composição 88504.
Serviço: Luminária LED sobrepor, quadrada, 24 W (30x30cm) |  |  |  |  | Composição 06 |  | Unidade: und
Mão-de-Obra | Unid. | Código | Coefic. | C. Prod. | Pr. Unit. | Fator Ac. | Subtotal
Auxiliar de eletricista com encargos complementares | hr | 88247 | 0.23 | 1 | 17.83 | - | 4.1
Eletricista com encargos complementares | hr | 88264 | 0.54 | 1 | 23.07 | - | 12.45
[6 empty] | Total: | 16.55
Materiais | Unid. | Código | Coefic. | C. Prod. | Pr. Unit. | Fator Ac. | Subtotal
Luminária LED sobrepor, quadrada, 24W (30x30 cm) | und | Cotação | 1 | 1 | 53.27 | - | 53.27
[6 empty] | Total: | 53.27
Custo Direto Total: | [5 empty] | 69.82
BDI 26,31%: | [5 empty] | 18.36
Preço Unitário Total: | [5 empty] | 88.18
Observações: Coeficientes de mão de obra retirados do Sistema nacional de pesquisa de custos e índices da construção civil (SINAPI);
Serviço: Fornecimento e instalação de poste de concreto duplo T, tipo D, 200 kg, h = 9 m (NBR 8451) |  |  |  |  | Composição 07 |  | Unidade: und
Mão-de-Obra | Unid. | Código | Coefic. | C. Prod. | Pr. Unit. | Fator Ac. | Subtotal
Ajudante de pedreiro com encargos complementares | h | 88242 | 1.5 | 1 | 15.02 | - | 22.53
Pedreiro com encargos complementares | h | 88309 | 1 | 1 | 20.93 | - | 20.93
[6 empty] | Total: | 43.46
Materiais | Unid. | Código | Coefic. | C. Prod. | Pr. Unit. | Fator Ac. | Subtotal
Poste de concreto duplo T, tipo D, 200 kg, h = 9 m (NBR 8451) | und | 00005038 | 1 | 1 | 700.9 | - | 700.9
[6 empty] | Total: | 700.9
Custo Direto Total: | [5 empty] | 744.36
BDI 26,31%: | [5 empty] | 195.84
Preço Unitário Total: | [5 empty] | 940.2
Observações: Coeficientes de mão de obra e Materiais do Sistema nacional de pesquisa de custos e índices da construção civil (SINAPI);
Serviço: Fornecimento e instalação de rack parede 19" 12U |  |  |  |  | Composição 08 |  | Unidade: und
Mão-de-Obra | Unid. | Código | Coefic. | C. Prod. | Pr. Unit. | Fator Ac. | Subtotal
Auxiliar de eletricista com encargos complementares | h | 88247 | 6.2007 | 1 | 17.83 | - | 110.55
Eletricista com encargos complementares | h | 88264 | 6.2007 | 1 | 23.07 | - | 143.05
[6 empty] | Total: | 253.6
Materiais | Unid. | Código | Coefic. | C. Prod. | Pr. Unit. | Fator Ac. | Subtotal
Rack Parede 19" 12U | und | Cotação | 1 | 1 | 798.33 | - | 798.33
[6 empty] | Total: | 798.33
Custo Direto Total: | [5 empty] | 1051.93
BDI 26,31%: | [5 empty] | 276.76
Preço Unitário Total: | [5 empty] | 1328.69
Observações: Coeficientes de mão de obra e Materiais do Sistema nacional de pesquisa de custos e índices da construção civil (SINAPI);
Serviço: Fornecimento e instalação de switch gigabit gerenciável 24 portas |  |  |  |  | Composição 09 |  | Unidade: und
Mão-de-Obra | Unid. | Código | Coefic. | C. Prod. | Pr. Unit. | Fator Ac. | Subtotal
Auxiliar de eletricista com encargos complementares | h | 88247 | 6.2007 | 1 | 17.83 | - | 110.55
Eletricista com encargos complementares | h | 88264 | 6.2007 | 1 | 23.07 | - | 143.05
[6 empty] | Total: | 253.6
Materiais | Unid. | Código | Coefic. | C. Prod. | Pr. Unit. | Fator Ac. | Subtotal
Switch Gigabit gerenciável 24 portas | und | Cotação 08 | 1 | 1 | 1865 | - | 1865
[6 empty] | Total: | 1865
Custo Direto Total: | [5 empty] | 2118.6
BDI 26,31%: | [5 empty] | 557.4
Preço Unitário Total: | [5 empty] | 2676
Observações: Coeficientes de mão de obra e Materiais do Sistema nacional de pesquisa de custos e índices da construção civil (SINAPI);
Serviço: Abrigo de gás, exec. em alv. bloco conc cheio,dim 1,50x0.85x2.10m |  |  |  |  | Composição 10 |  | Unidade: und
Mão-de-Obra | Unid. | Código | Coefic. | C. Prod. | Pr. Unit. | Fator Ac. | Subtotal
Ajudante (ajudante pratico - SINDUSCON) (labor) | h | 010101 | 13.8667 | 1 | 16.13 | - | 223.66
Armador (oficial - SINDUSCON) (labor) | h | 010121 | 0.91516 | 1 | 19.12 | - | 17.49
Carpinteiro (oficial - SINDUSCON) (labor) | h | 010111 | 4.1715 | 1 | 19.12 | - | 79.75
Encanador - (oficial - SINDUSCON) (labor) | h | 010118 | 2.64 | 1 | 19.12 | - | 50.47
Pedreiro - (oficial - SINDUSCON) (labor) | h | 010139 | 19.88 | 1 | 19.12 | - | 380.1
Pintor - (oficial - SINDUSCON) (labor) | h | 010140 | 8.431 | 1 | 19.12 | - | 161.2
Servente (auxiliar de obras - SINDUSCON) (labor) | h | 010146 | 29.0241 | 1 | 14.05 | - | 407.78
[6 empty] | Total: | 1320.45
Materiais | Unid. | Código | Coefic. | C. Prod. | Pr. Unit. | Fator Ac. | Subtotal
Aço CA-50 de 8.0mm (labor) | kg | 021517 | 11.44 | 1 | 9.9 | - | 113.25
Aguarraz mineral (labor) | l | 038001 | 0.1008 | 1 | 12.58 | - | 1.26
Arame recozido n.18 BWG (labor) | kg | 027010 | 0.208 | 1 | 21.8 | - | 4.53
Areia lavada media (labor) | m³ | 020503 | 0.85726 | 1 | 74.67 | - | 64.01
Bloco de concreto 14 x 19 x 39cm – estrutural (labor) | und | 022507 | 70 | 1 | 3.19 | - | 223.3
Brita 1 (labor) | m³ | 020517 | 0.24573 | 1 | 102.73 | - | 25.24
Brita 2 (labor) | m³ | 020518 | 0.36795 | 1 | 102.73 | - | 37.79
Brita 3 (labor) | m³ | 020519 | 0.0756 | 1 | 102.73 | - | 7.76
Cal hidratado p/ argamassa CH III (labor) | kg | 020505 | 11.832 | 1 | 0.79 | - | 9.34
Cantoneira abas iguais de ferro astm a-36 - 3/16" x 1.1/2" x 1.1/2" galv. (labor) | m | 039125 | 6.8292 | 1 | 32.78 | - | 223.86
Cap 3/4 npt - galvanizado 300 lbs (labor) | und | 064702 | 2 | 1 | 18.65 | - | 37.3
Chapa compensada resinada esp. 12mm (labor) | m² | 021032 | 1.3287 | 1 | 33.57 | - | 44.6
Chapa de aco galvanizada nº 14 (esp. 1,95mm) (labor) | m² | 068047 | 2.2428 | 1 | 259.59 | - | 582.2
Cimento portland CP III - 40 | kg | 20508 | 350.5594 | 1 | 0.45 | - | 157.75
Desmoldante para formas (labor) | l | 028008 | 0.309 | 1 | 10.14 | - | 3.13
Escora de eucalipto (comp.=3.50m) (labor) | DZ | 021109 | 0.19127 | 1 | 110.65 | - | 21.16
Esmalte sintético (labor) | l | 037502 | 0.9072 | 1 | 28.29 | - | 25.66
Estrado de madeira padrão casa gás conf projeto (labor) | m² | 039075 | 0.85 | 1 | 1436.67 | - | 1221.16
Liquido selador para pintura látex PVA (labor) | l | 038009 | 0.7272 | 1 | 5.33 | - | 3.87
Lixa p/ ferro nº 100 k-246 225x275mm - norton ou equivalente (labor) | und | 038012 | 1.26 | 1 | 3.17 | - | 3.99
Lixa para madeira/massa nº 150 (labor) | und | 038013 | 3.2075 | 1 | 0.91 | - | 2.91
Manta asfáltica 3mm tipo III – APP (areia/poliester/poliester) NBR 9952, incl. Arg. Regular. E proteção (labor) | m² | 024130 | 3.92 | 1 | 224.58 | - | 880.35
Pigtail pol mx7/16 ns(24) - p45 - 0,50m (labor) | und | 064704 | 2 | 1 | 23.92 | - | 47.84
Prego 18x27 (labor) | kg | 026569 | 0.7725 | 1 | 16.88 | - | 13.03
Regulador pressão prim est saída 150kpa inc valvula p/ 02 cilindros (labor) | und | 064707 | 1 | 1 | 629.87 | - | 629.87
Sarrafo de madeira pinus 10 x 2.5cm (labor) | m | 020985 | 4.7277 | 1 | 6.42 | - | 30.35
Selador acrílico (labor) | l | 037519 | 0.8124 | 1 | 5.33 | - | 4.33
Tábua de madeira pinus 30 x 2.5 cm (labor) | m | 020988 | 4.944 | 1 | 13.72 | - | 67.83
Te npt 3/4"- galvanizado 300 lbs (labor) | und | 064706 | 1 | 1 | 37.3 | - | 37.3
Tela arame galv corrugada "quebra chama" malha 3mm quadrada (labor) | m² | 027676 | 0.2772 | 1 | 57.51 | - | 15.94
Tela soldada em aço tipo telcon q-138 p/ armadura (labor) | m² | 021543 | 1.2978 | 1 | 29.7 | - | 38.54
Tinta látex acrílica fosca (labor) | l | 037514 | 1.6248 | 1 | 16.04 | - | 26.06
Tinta látex PVA (labor) | l | 037513 | 1.4544 | 1 | 15.73 | - | 22.87
Tubo aço galv nbr5590 cl pesada 20 mm (3/4) - gas (labor) | m | 064701 | 3.2 | 1 | 35.51 | - | 113.63
Válvula de retenção meia luva 7/16" ns x 1/2" npt (labor) | und | 064703 | 2 | 1 | 15.93 | - | 31.86
Válvula esfera NPT classe 300 ø 3/4" (labor) | und | 064149 | 2 | 1 | 57.5 | - | 115
Zarcão (labor) | l | 038028 | 0.5544 | 1 | 19.38 | - | 10.74
[6 empty] | Total: | 4899.61
Custo Direto Total: | [5 empty] | 6220.06
BDI 26,31%: | [5 empty] | 1636.49
Preço Unitário Total: | [5 empty] | 7856.55
Observações: Coeficientes retirados da Tabela de Custos LABOR/CT-UFES padrão DER junho/2021 (LS=157,27); Composição 160207.
Serviço: Placa de sinalização de segurança contra incêndio, fotoluminescente, quadrada, *20 x 20* cm, em PVC *2* mm anti-chamas (símbolos, cores e pictogramas conforme NBR 13434) |  |  |  |  | Composição 11 |  | Unidade: und
Mão-de-Obra | Unid. | Código | Coefic. | C. Prod. | Pr. Unit. | Fator Ac. | Subtotal
Ajudante (ajudante pratico - SINDUSCON) (labor) | h | 010101 | 0.3 | 1 | 16.13 | - | 4.83
Pedreiro - (oficial - SINDUSCON) (labor) | h | 010139 | 0.3 | 1 | 19.12 | - | 5.73
[6 empty] | Total: | 10.56
Materiais | Unid. | Código | Coefic. | C. Prod. | Pr. Unit. | Fator Ac. | Subtotal
Bucha plástica com parafuso - 6mm (labor) | und | 026664 | 2 | 1 | 0.31 | - | 0.62
Placa de sinalizacao de seguranca contra incendio, fotoluminescente, quadrada, *20 x 20* cm, em pvc *2*mm anti-chamas (simbolos, cores e pictogramas conforme nbr 16820) | und | 00037556 | 1 | 1 | 23.13 | - | 23.13
[6 empty] | Total: | 23.75
Custo Direto Total: | [5 empty] | 34.31
BDI 26,31%: | [5 empty] | 9.02
Preço Unitário Total: | [5 empty] | 43.33
Observações: Mão de obra e materiais retirados da tabela de custos do Instituto de Obras Públicas do Espírito Santo - IOPES. E, o item 00037556 retirados da tabela de insumos do Sistema Nacional de Pesquisa de Custos e Índices da Construção Civil - SINAPI.
Serviço: Placa de sinalização de emergência de orientação e salvamento, conforme ABNT NBR 13434/2004 e NT14/2010-ES |  |  |  |  | Composição 12 |  | Unidade: und
Mão-de-Obra | Unid. | Código | Coefic. | C. Prod. | Pr. Unit. | Fator Ac. | Subtotal
Ajudante (ajudante pratico - SINDUSCON) (labor) | h | 010101 | 0.3 | 1 | 16.13 | - | 4.83
Pedreiro - (oficial - SINDUSCON) (labor) | h | 010139 | 0.3 | 1 | 19.12 | - | 5.73
[6 empty] | Total: | 10.56
Materiais | Unid. | Código | Coefic. | C. Prod. | Pr. Unit. | Fator Ac. | Subtotal
Bucha plástica com parafuso - 6mm (labor) | und | 026664 | 2 | 1 | 0.31 | - | 0.62
Placa de sinalização de emergência de orientação e salvamento, conforme ABNT NBR 13434/2004 e NT14/2010-ES | und | 067090 | 1 | 1 | 13.9 | - | 13.9
[6 empty] | Total: | 14.52
Custo Direto Total: | [5 empty] | 25.08
BDI 26,31%: | [5 empty] | 6.59
Preço Unitário Total: | [5 empty] | 31.67
Observações: Coeficientes retirados da Tabela de Custos LABOR/CT-UFES padrão DER junho/2021 (LS=157,27);
Serviço: Plantio de arbusto |  |  |  |  | Composição 13 |  | Unidade: und
Mão-de-Obra | Unid. | Código | Coefic. | C. Prod. | Pr. Unit. | Fator Ac. | Subtotal
Servente com encargos complementares | h | 88316 | 7.2278 | 1 | 15.64 | - | 113.04
Jardineiro com encargos complementares | h | 88441 | 1.8105 | 1 | 20.25 | - | 36.66
[6 empty] | Total: | 149.7
Materiais | Unid. | Código | Coefic. | C. Prod. | Pr. Unit. | Fator Ac. | Subtotal
Muda de Agapanto | und | Cotação | 43 | 1 | 3.67 | - | 157.81
Muda de Clúsia | und | Cotação | 28 | 1 | 37.97 | - | 1063.16
[6 empty] | Total: | 1220.97
Custo Direto Total: | [5 empty] | 1370.67
BDI 26,31%: | [5 empty] | 360.62
Preço Unitário Total: | [5 empty] | 1731.29
Observações: Preços de mão de obra retirados da tabela de composição do Sistema Nacional de Pesquisa de Custos e Índices da Construção Civil - SINAPI.
Serviço: Fornecimento e instalação de placa de identificação de salas em PVC 30x15 cm |  |  |  |  | Composição 14 |  | Unidade: und
Mão-de-Obra | Unid. | Código | Coefic. | C. Prod. | Pr. Unit. | Fator Ac. | Subtotal
Ajudante (ajudante pratico - SINDUSCON) (labor) | h | 010101 | 0.3 | 1 | 16.13 | - | 4.83
Pedreiro - (oficial - SINDUSCON) (labor) | h | 010139 | 0.3 | 1 | 19.12 | - | 5.73
[6 empty] | Total: | 10.56
Materiais | Unid. | Código | Coefic. | C. Prod. | Pr. Unit. | Fator Ac. | Subtotal
Placa de identificação de salas em PVC + adesivo, tamanho 30x15 cm | und | Cotação | 1 | 1 | 15.3 | - | 15.3
[6 empty] | Total: | 15.3
Custo Direto Total: | [5 empty] | 25.86
BDI 26,31%: | [5 empty] | 6.8
Preço Unitário Total: | [5 empty] | 32.66
Observações: Coeficientes retirados da Tabela de Custos LABOR/CT-UFES padrão DER junho/2021 (LS=157,27);
Serviço: Mão francesa em aço, com abas iguais, 40 cm de largura e capacidade mínima de 70 kg |  |  |  |  | Composição 15 |  | Unidade: und
Mão-de-Obra | Unid. | Código | Coefic. | C. Prod. | Pr. Unit. | Fator Ac. | Subtotal
Ajudante (ajudante pratico - SINDUSCON) (labor) | h | 010101 | 0.05 | 1 | 16.13 | - | 0.8
Pedreiro - (oficial - SINDUSCON) (labor) | h | 010139 | 0.05 | 1 | 19.12 | - | 0.95
[6 empty] | Total: | 1.75
Materiais | Unid. | Código | Coefic. | C. Prod. | Pr. Unit. | Fator Ac. | Subtotal
Suporte mão-francesa em aço, abas iguais 40 cm, capacidade mínima 70 kg, branco | und | 00037591 | 1 | 1 | 36.48 | - | 36.48
[6 empty] | Total: | 36.48
Custo Direto Total: | [5 empty] | 38.23
BDI 26,31%: | [5 empty] | 10.05
Preço Unitário Total: | [5 empty] | 48.28
Observações: Coeficientes de mão de obra retirados da Tabela de Custos LABOR/CT-UFES padrão DER junho/2021 (LS=157,27); e material retirado da tabela de composição do Sistema Nacional de Pesquisa de Custos e Índices da Construção Civil - SINAPI.

## COTAÇÃO
COTAÇÕES DE MATERIAIS
OBRA: Construção da unidade do Centro de Referência Especializada em Assistência Social - CREAS
LOCAL: R. Martinho Máximo Scardua, Centro, Itarana, Espírito Santo
ORÇAMENTISTA: Arquiteta e Urbanista Carla Demoner Malta - CAU: A232085-1
Itarana, 02 de setembro de 2021.
Fornecimento e instalação de revestimento cerâmico tijolinho branco |  |  | COTAÇÃO 01 |  | m²
Empresa 1 | Comercial Mattedi - Itarana/ES | Unidade | Quantidade | Valor Unitário | Valor Total
| (27) 3720-1381 | m² | 43.32 | 32.45 | 1405.734
Total (A): |  |  |  |  | 1405.734
Empresa 2 | Material de Construção Sperandio - Santa Maria de Jetibá/ES | Unidade | Quantidade | Valor Unitário | Valor Total
| (27) 3263-1312 | m² | 43.32 | 28.2 | 1221.624
Total (B): |  |  |  |  | 1221.624
Empresa 3 | Jardim da Montanha - Material de Construção - Santa Teresa/ES | Unidade | Quantidade | Valor Unitário | Valor Total
| (27) 99502-9373 | m² | 43.32 | 30.9 | 1338.588
Total (C): |  |  |  |  | 1338.588
(D) MÉDIA DOS TRÊS VALORES TOTAIS [(A)+(B)+(C)]/3 |  |  |  |  | 1321.982
MÉDIA DO VALOR POR UNIDADE (D)/43,32 |  |  |  |  | 30.5167
Letreiro em aço inox polido, 40cm de altura |  |  | COTAÇÃO 02 |  | und
Empresa 1 | Arte Máxima Indústria e Comércio LTDA | Unidade | Quantidade | Valor Unitário | Valor Total
| (48) 3247-3464 | und | 1 | 1275 | 1275
Total (A): |  |  |  |  | 1275
Empresa 2 | Comunicação Visual e Decoração - Vila Velha/ES | Unidade | Quantidade | Valor Unitário | Valor Total
| (27) 9 9999-7212 | und | 1 | 2125 | 2125
Total (B): |  |  |  |  | 2125
Empresa 3 | Pillar Comunicação e Design - Serra/ES | Unidade | Quantidade | Valor Unitário | Valor Total
| (27) 9 8156-5068 | und | 1 | 2265 | 2265
Total (C): |  |  |  |  | 2265
(D) MÉDIA DOS TRÊS VALORES TOTAIS [(A)+(B)+(C)]/3 |  |  |  |  | 1888.3333
MÉDIA DO VALOR POR UNIDADE (D)/1 |  |  |  |  | 1888.3333
Bancos de praça em madeira e ferro fundido, com 1,50 de largura |  |  | COTAÇÃO 03 |  | und
Empresa 1 | DMinas - Fábrica de Bancos de Madeira e Pés de Ferro - Belo Horizonte/MG | Unidade | Quantidade | Valor Unitário | Valor Total
| (31) 98554-7447 | und | 1 | 747 | 747
Total (A): |  |  |  |  | 747
Empresa 2 | Bancos Jardim - Cariacica/ES | Unidade | Quantidade | Valor Unitário | Valor Total
| (27) 99952-2976 | und | 1 | 637 | 637
Total (B): |  |  |  |  | 637
Empresa 3 | Galifer - Belo Horizonte/MG | Unidade | Quantidade | Valor Unitário | Valor Total
| (31) 99129-0277 | und | 1 | 840 | 840
Total (C): |  |  |  |  | 840
(D) MÉDIA DOS TRÊS VALORES TOTAIS [(A)+(B)+(C)]/3 |  |  |  |  | 741.3333
MÉDIA DO VALOR POR UNIDADE (D)/1 |  |  |  |  | 741.3333
Muda de Agapanto |  |  | COTAÇÃO 04 |  | und
Empresa 1 | Agro Plantas - Colatina/ES | Unidade | Quantidade | Valor Unitário | Valor Total
| (27) 9 9500-0640 | und | 1 | 5 | 5
Total (A): |  |  |  |  | 5
Empresa 2 | Jardinagem Serrana - Santa Teresa/ES | Unidade | Quantidade | Valor Unitário | Valor Total
| (27) 9 9952-0353 | und | 1 | 3 | 3
Total (B): |  |  |  |  | 3
Empresa 3 | AgriMais - Santa Maria de Jetibá/ES | Unidade | Quantidade | Valor Unitário | Valor Total
| (27) 9 9853-3055 | und | 1 | 3 | 3
Total (C): |  |  |  |  | 3
(D) MÉDIA DOS TRÊS VALORES TOTAIS [(A)+(B)+(C)]/3 |  |  |  |  | 3.6667
MÉDIA DO VALOR POR UNIDADE (D)/1 |  |  |  |  | 3.6667
Muda de Clúsia |  |  | COTAÇÃO 05 |  | und
Empresa 1 | Rio Doce Paisagismo e Jardinagem - Colatina/ES | Unidade | Quantidade | Valor Unitário | Valor Total
| (27) 3113-1939 | und | 1 | 35 | 35
Total (A): |  |  |  |  | 35
Empresa 2 | AgriMais - Santa Maria de Jetibá/ES | Unidade | Quantidade | Valor Unitário | Valor Total
| (27) 9 9853-3055 | und | 1 | 42.9 | 42.9
Total (B): |  |  |  |  | 42.9
Empresa 3 | Verde do Vale | Unidade | Quantidade | Valor Unitário | Valor Total
| (27) 9 9984-1105 | und | 1 | 36 | 36
Total (C): |  |  |  |  | 36
(D) MÉDIA DOS TRÊS VALORES TOTAIS [(A)+(B)+(C)]/3 |  |  |  |  | 37.9667
MÉDIA DO VALOR POR UNIDADE (D)/1 |  |  |  |  | 37.9667
Luminária LED sobrepor, quadrada, 24W (30x30 cm) |  |  | COTAÇÃO 06 |  | und
Empresa 1 | Ana Clara Material de Construção - Itarana/ES | Unidade | Quantidade | Valor Unitário | Valor Total
| (27) 3720-1504 | und | 1 | 48.9 | 48.9
Total (A): |  |  |  |  | 48.9
Empresa 2 | Material de Construção E & A Sperandio - Santa Maria de Jetibá/ES | Unidade | Quantidade | Valor Unitário | Valor Total
| (27) 3263-1312 | und | 1 | 52.9 | 52.9
Total (B): |  |  |  |  | 52.9
Empresa 3 | JB Material de Construção e Irrigação - Itarana/ES | Unidade | Quantidade | Valor Unitário | Valor Total
| (27) 3720-1704 | und | 1 | 58 | 58
Total (C): |  |  |  |  | 58
(D) MÉDIA DOS TRÊS VALORES TOTAIS [(A)+(B)+(C)]/3 |  |  |  |  | 53.2667
MÉDIA DO VALOR POR UNIDADE (D)/1 |  |  |  |  | 53.2667
Rack Parede 19" 12U |  |  | COTAÇÃO 07 |  | und
Empresa 1 | INFOTEC - Segurança e Tecnologia - Santa Teresa/ES | Unidade | Quantidade | Valor Unitário | Valor Total
| (27) 9 9989-0062 | und | 1 | 650 | 650
Total (A): |  |  |  |  | 650
Empresa 2 | Serranavox Telecom - Santa Maria de Jetibá/ES | Unidade | Quantidade | Valor Unitário | Valor Total
| (27) 9 9922-4061 | und | 1 | 800 | 800
Total (B): |  |  |  |  | 800
Empresa 3 | Start informática - Vitória/ES | Unidade | Quantidade | Valor Unitário | Valor Total
| (27) 9 9811-9108 | und | 1 | 945 | 945
Total (C): |  |  |  |  | 945
(D) MÉDIA DOS TRÊS VALORES TOTAIS [(A)+(B)+(C)]/3 |  |  |  |  | 798.3333
MÉDIA DO VALOR POR UNIDADE (D)/1 |  |  |  |  | 798.3333
Switch Gigabit gerenciável 24 portas |  |  | COTAÇÃO 08 |  | und
Empresa 1 | INFOTEC - Segurança e Tecnologia - Santa Teresa/ES | Unidade | Quantidade | Valor Unitário | Valor Total
| (27) 9 9989-0062 | und | 1 | 2165 | 2165
Total (A): |  |  |  |  | 2165
Empresa 2 | Serranavox Telecom - Santa Maria de Jetibá/ES | Unidade | Quantidade | Valor Unitário | Valor Total
| (27) 9 9922-4061 | und | 1 | 1940 | 1940
Total (B): |  |  |  |  | 1940
Empresa 3 | Start informática - Vitória/ES | Unidade | Quantidade | Valor Unitário | Valor Total
| (27) 9 9811-9108 | und | 1 | 1490 | 1490
Total (C): |  |  |  |  | 1490
(D) MÉDIA DOS TRÊS VALORES TOTAIS [(A)+(B)+(C)]/3 |  |  |  |  | 1865
MÉDIA DO VALOR POR UNIDADE (D)/1 |  |  |  |  | 1865
Placa de identificação de salas em PVC + adesivo, tamanho 30x15 cm |  |  | COTAÇÃO 09 |  | und
Empresa 1 | Master PLAC Comunicação Visual - Santa Maria de Jetibá/ES | Unidade | Quantidade | Valor Unitário | Valor Total
| (27) 3263-1743 | und | 1 | 18.5 | 18.5
Total (A): |  |  |  |  | 18.5
Empresa 2 | Marechal Impressão - Gráfica Rápida - Vitória/ES | Unidade | Quantidade | Valor Unitário | Valor Total
| (27) 3323-2723 | und | 1 | 15 | 15
Total (B): |  |  |  |  | 15
Empresa 3 | Cromia Gráfica Offset e Digital - Vitória/ES | Unidade | Quantidade | Valor Unitário | Valor Total
| (27) 9 9907-5553 | und | 1 | 12.4 | 12.4
Total (C): |  |  |  |  | 12.4
(D) MÉDIA DOS TRÊS VALORES TOTAIS [(A)+(B)+(C)]/3 |  |  |  |  | 15.3
MÉDIA DO VALOR POR UNIDADE (D)/1 |  |  |  |  | 15.3

## Cronograma
CRONOGRAMA FÍSICO-FINANCEIRO
OBRA: Construção da unidade do Centro de Referência Especializada em Assistência Social - CREAS
LOCAL: R. Martinho Máximo Scardua, Centro, Itarana, Espírito Santo |  |  | Itarana, 02 de setembro de 2021.
ORÇAMENTISTAS: Arquiteta e Urbanista Carla Demoner Malta - CAU: A232085-1
ITEM | DESCRIÇÃO |  | VALORES (R$) | MESES
|  |  |  | 01 | 02 | 03 | 04 | 05 | 06
01 | SERVIÇOS PRELIMINARES | Físico (%) | 27830.86 | MESES 01: 100%
|  | Financeiro (R$) |  | 27830.86 | 0 | 0 | 0 | 0 | 0 | 27830.86 | 0
02 | DEMOLIÇÕES E RETIRADAS | Físico (%) | 1194.6 | MESES 01: 100%
|  | Financeiro (R$) |  | 1194.6 | 0 | 0 | 0 | 0 | 0 | 1194.6 | 0
03 | INFRAESTRUTURA E SUPERESTRUTURA | Físico (%) | 301719.7 | MESES 01: 20%; MESES 02: 50%; MESES 03: 30%
|  | Financeiro (R$) |  | 60343.94 | 150859.85 | 90515.91 | 0 | 0 | 0 | 301719.7 | 0
04 | SISTEMA DE VEDAÇÃO VERTICAL (PAREDES) | Físico (%) | 67922.3 | MESES 02: 20%; MESES 03: 60%; MESES 04: 20%
|  | Financeiro (R$) |  | 0 | 13584.46 | 40753.38 | 13584.46 | 0 | 0 | 67922.3 | 0
05 | REVESTIMENTOS INTERNOS E EXTERNOS | Físico (%) | 128326.11 | MESES 03: 50%; MESES 04: 50%
|  | Financeiro (R$) |  | 0 | 0 | 64163.055 | 64163.055 | 0 | 0 | 128326.11 | 0
06 | REVESTIMENTOS DE PISOS | Físico (%) | 65486.2 | MESES 04: 50%; MESES 05: 50%
|  | Financeiro (R$) |  | 0 | 0 | 0 | 32743.1 | 32743.1 | 0 | 65486.2 | 0
07 | ESQUADRIAS | Físico (%) | 130351.87 | MESES 04: 50%; MESES 05: 50%
|  | Financeiro (R$) |  | 0 | 0 | 0 | 65175.935 | 65175.935 | 0 | 130351.87 | 0
08 | COBERTURA | Físico (%) | 88679.25 | MESES 03: 50%; MESES 04: 50%
|  | Financeiro (R$) |  | 0 | 0 | 44339.625 | 44339.625 | 0 | 0 | 88679.25 | 0
09 | INSTALAÇÕES HIDROSSANITÁRIAS | Físico (%) | 60461.06 | MESES 03: 50%; MESES 04: 25%; MESES 05: 25%
|  | Financeiro (R$) |  | 0 | 0 | 30230.53 | 15115.265 | 15115.265 | 0 | 60461.06 | 0
10 | INSTALAÇÕES ELÉTRICAS | Físico (%) | 60458.46 | MESES 03: 50%; MESES 04: 25%; MESES 05: 25%
|  | Financeiro (R$) |  | 0 | 0 | 30229.23 | 15114.615 | 15114.615 | 0 | 60458.46 | 0
11 | INSTALAÇÃO DE REDE ESTRUTURADA | Físico (%) | 30409.63 | MESES 05: 10%; MESES 06: 90%
|  | Financeiro (R$) |  | 0 | 0 | 0 | 0 | 3040.963 | 27368.667 | 30409.63 | 0
12 | SISTEMA DE PROTEÇÃO CONTRA DESCARGAS ATMOSFÉRIAS | Físico (%) | 21172.56 | MESES 05: 10%; MESES 06: 90%
|  | Financeiro (R$) |  | 0 | 0 | 0 | 0 | 2117.256 | 19055.304 | 21172.56 | 0
13 | INSTALAÇÃO DE GÁS COMBUSTÍVEL | Físico (%) | 10138.95 | MESES 04: 20%; MESES 05: 60%; MESES 06: 20%
|  | Financeiro (R$) |  | 0 | 0 | 0 | 2027.79 | 6083.37 | 2027.79 | 10138.95 | 0
14 | SISTEMA DE PROTEÇÃO CONTRA INCÊNDIO | Físico (%) | 1729.93 | MESES 06: 100%
|  | Financeiro (R$) |  | 0 | 0 | 0 | 0 | 0 | 1729.93 | 1729.93 | 0
15 | PINTURA | Físico (%) | 50109.16 | MESES 05: 30%; MESES 06: 70%
|  | Financeiro (R$) |  | 0 | 0 | 0 | 0 | 15032.748 | 35076.412 | 50109.16 | 0
16 | PAISAGISMO | Físico (%) | 4696.61 | MESES 06: 100%
|  | Financeiro (R$) |  | 0 | 0 | 0 | 0 | 0 | 4696.61 | 4696.61 | 0
17 | SERVIÇOS COMPLEMENTARES | Físico (%) | 27484.54 | MESES 05: 30%; MESES 06: 70%
|  | Financeiro (R$) |  | 0 | 0 | 0 | 0 | 8245.362 | 19239.178 | 27484.54 | 0
Total Parcial (%) |  |  | 1078171.79 | 8.289% | 15.25% | 27.85% | 23.4% | 15.09% | 10.13%
Total Acumulado (%) |  |  |  | 8.289% | 23.54% | 51.39% | 74.78% | 89.87% | 100%
Total Financeiro (R$) |  |  |  | 89369.4 | 164444.31 | 300231.73 | 252263.845 | 162668.614 | 109193.891
Total Acumulado (R$) |  |  |  | 89369.4 | 253813.71 | 554045.44 | 806309.285 | 968977.899 | 1078171.79

## Detalhamento BDI
DETALHAMENTO DO BDI
PROPONENTE: | Prefeitura Municipal de Itarana
OBRA: | Construção da unidade do Centro de Referência Especializada em Assistência Social - CREAS
CONTRATO:
1. Regime de Contribuição Previdenciária
Com Desoneração
2. Tipo de Intervenção
Edificações
3. Incidências sobre o custo
| Administração Central - AC | 4 | %
| Riscos - R | 0.4 | %
| Seguros e Garantias Contratuais - S+G | 0.42 | %
| Despesas e Encargos Financeiros - DF | 0.63 | %
| Lucro - L | 4 | %
4 – Incidências sobre o preço de venda
| Despesas Tributárias - I | 13.15 | %
| Percentual da base de cálculo para o ISS: | 100 | %
| Alíquota do ISS (sobre a base de cálculo): | 5 | %
| COFINS | 3 | %
| PIS | 0.65 | %
| INSS | 4.5 | %
5 – Demonstrativo de cálculo do BDI
| BDI= (1+(AC+S+R+G))(1+DF)(1+L)) -1 = | 26.31% |  | Atende
( 1- I )
Declaro para os devidos fins que, conforme legislação tributária municipal, a base de cálculo
do ISS para Edificações é de 100 %, com a respectiva alíquota de 5 %
Declaro para os devidos fins que o regime de Contribuição Previdenciária adotado para
elaboração do orçamento foi Com Desoneração, e que esta é a alternativa mais adequada para
a Administração Pública.
Arquiteta | Carla Demoner Malta
CAU: | CAU A232085-1
Responsável Tomador
Nome | Vander Patrício
Cargo | Prefeito Municipal
Note on B2: Nome do Orgão ou Empresa Executante
Note on B8: Escolha
Note on B12: 3.3.10.7.6.1 “Construção de Edifícios” enquadram-se:  a construção e reforma de edifícios, unidades habitacionais, escolas, hospitais, hotéis, restaurantes, armazéns e depósitos, edifícios para uso agropecuário, estações para trens e metropolitanos, estádios esportivos e quadras cobertas, instalações para embarque e desembarque de passageiros (em aeroportos, rodoviárias, portos, entre outros), penitenciárias e presídios, a construção de edifícios industriais (fábricas, oficinas, galpões industriais, entre outros), conforme classificação 4120-4 do CNAE 2.0;  pórticos, mirantes e outros edifícios de finalidade turística. 3.3.10.7.6.2 “Construção de Rodovias e Ferrovias” enquadram-se:  a construção e recuperação de autoestradas, rodovias e outras vias não urbanas para passagem de veículos, vias férreas de superfície ou subterrâneas (inclusive para metropolitanos), pistas de aeroportos;  a pavimentação de autoestradas, rodovias e outras vias não urbanas, construção de pontes, viadutos e túneis, a instalação de barreiras acústicas, a construção de praças de pedágio, a sinalização com pintura em rodovias e aeroportos, a instalação de placas de sinalização de tráfego e semelhantes, conforme classificação 4211-1 do CNAE 2.0;  a construção, pavimentação e sinalização de vias urbanas, ruas e locais para estacionamento de veículos, a construção de praças, pista de atletismo, campos de futebol e calçadas para pedestres, elevados, passarelas e ciclovias, metrô e VLT. 3.3.10.7.6.3 “Construção de Redes de Abastecimento de Água, Coleta de Esgoto e Construções Correlatas” enquadram-se:  a construção de sistemas para o abastecimento de água tratada - reservatórios de distribuição, estações elevatórias de bombeamento, linhas principais de adução de longa e média distância e redes de distribuição de água, a construção de redes de coleta de esgoto, inclusive de interceptores, estações de tratamento de esgoto (ETE), estações de bombeamento de esgoto (EBE), a construção de galerias pluviais (obras de micro e macrodrenagem);  as obras de irrigação (canais), a manutenção de redes de abastecimento de água tratada, a manutenção de redes de coleta e de sistemas de tratamento de esgoto, conforme classificação 4222-7 do CNAE 2.0;  a construção de estações de tratamento de água (ETA). 3.3.10.7.6.4 “Construção e Manutenção de Estações e Redes de Distribuição de Energia Elétrica” enquadram-se:  a construção de usinas, estações e subestações hidrelétricas, eólicas, nucleares, termoelétricas, a construção de redes de transmissão e distribuição de energia elétrica, inclusive o serviço de eletrificação rural;  a construção de redes de eletrificação para ferrovias e metropolitano, conforme classificação 4221-9/02 do CNAE 2.0;  a manutenção de redes de distribuição de energia elétrica, quando executada por empresa não produtora ou distribuidora de energia elétrica, conforme classificação 4221-9/03 do CNAE 2.0;  obras de iluminação pública e a construção de barragens e represas para geração de energia elétrica. 3.3.10.7.6.5 Para o tipo de obra “Portuárias, Marítimas e Fluviais” enquadram-se:  obras marítimas e fluviais, tais como, construção de instalações portuárias, construção de portos e marinas, construção de eclusas e canais de navegação (vias navegáveis), enrrocamentos, obras de dragagem, aterro hidráulico, barragens, represas e diques, exceto para energia elétrica, a construção de emissários submarinos, a instalação de cabos submarinos, conforme classificação 4291-0 do CNAE 2.0;  a construção de píeres e outras obras com influência direta de cursos d’água.
Note on C16: ADMINISTRAÇÃO CENTRAL Diretoria e secretarias Suprimentos e Compras Financeiro, incluindo Tesouraria e Contabilidade Jurídico Recursos Humanos Planejamento e Orçamentos Comercial Apoio e Deposito Despesas de instalação do Escritório Central Seguros do Escritório Central e Deposito Taxas para funcionamento Material de consumo (limpeza, higiene, escritório). Consumo de energia, água, telefone etc. Estes custos incidem na obra, pois a operação de uma empresa que tem em sua sede, uma estrutura montada para atender TODAS as obras em andamento é um custo que deverá ser reembolsado pela obra. A valoração destes custos deveria ser enfocada em função do faturamento anual da empresa, porém nem sempre estes dados estão disponíveis no momento de estabelecer-se o DI. Desta forma, usualmente rateia-se os custos acima do escritório central para a obra. Varia de empresa para empresa. Quando não é levantado são sugeridos valores entre 2% e 8% sobre o custo direto de produção (CD).
Note on C17: Compreende os imprevistos que são ocasionados na obra, feriados extraordinários, substituição de materiais por outros de melhor qualidade, etc. TIPOS DE IMPREVISTOS FORÇA MAIOR: NATURAIS:ENCHENTES, RAIOS, VENDAVAIS ECONÔMICOS:CRIAÇAO DE NOVOS IMPOSTOS, JORNADAS DE TRABALHO DIFERENTES SÓCIO-POLÍTICOS: GREVES, GUERRAS, SAQUES DE PREVISIBILIDADE RELATIVA: NATURAIS:CHEIAS, CHUVAS ECONÔMICOS:ATRASO DE PAGAMENTO, AUMENTO DA INFLAÇÃO, ATRASOS DE TERCEIROS HUMANOS: VARIAÇÕES DE PRODUTIVIDADE, INTERRUPÇÕES DE TRABALHO, ACORDOS JUDICIAIS DE QUESTÕES TRABALHISTAS ALEATÓRIOS: DE DIFÍCIL PREVISÃO, TAIS COMO ACIDENTES, SUBSTITUIÇÕES DE MATERIAIS, FURTOS, PERDA DE MATERIAL POR VANDALISMO, ETC.
Note on C19: Remuneração de recursos investidos pelo contratado na execução da obra em benefício de contratante. Se o contratante não dá um adiantamento para o início da obra, o contratado deverá investir um capital sobre o qual terá uma despesa financeira correspondente ao prazo entre o desembolso e o recebimento (consideramos 30 dias). É sugerido adotar o valor dos rendimentos do CDB.
Note on C21: O lucro de uma determinada obra é o resultado financeiro positivo resultante da diferença entre todas as receitas e das despesas da obra. Este valor, após o recolhimento do Imposto de renda é o lucro da Empresa, ou sua remuneração.
Note on C25: Referem-se aos tributos ou impostos cobrados sobre a receita total da obra e compreendem os impostos citados nas colunas abaixo. Segundo recomendação do TCU (Tribunal de Contas da União) o IRPJ (Imposto de Renda Pessoa Jurídica) e CSLL (Contribuição Social Sobre o Lucro Líquido) não devem ser incluídos nos orçamentos de obras, já que estão relacionados com o desempenho financeiro da empresa e não com a execução do serviço de construção civil que está sendo orçado.
Note on C30: COFINS (Contribuição para Financiamento da Seguridade Socia Financia a seguridade social pelo sistema S (SESC, SESI, SENAC, SENAI, SEST, SENAT, SENAR E SEBRAE).
Note on C31: PIS (Programa de Integração Social) - 0,65% : Financia o pagamento do seguro desemprego e do abono dos trabalhadores que ganham até dois salários mínimos, bem como o financiamento de programas de desenvolvimento econômico.